## titul
Trať : | 520 |  |  |  | Km 35,790 | [6 empty] | Ev. č. : | 759746
| Staniční |  |  |  | R Z Z
| zabezpečovací |  |  |  | III. kategorie | [5 empty] | Kód : 16
| zařízení : |  |  |  | ústřední stavědlo
| Dopravní stanoviště : |  |  |  | Dopravní kancelář
| ( km ) |  |  |  | 35.79
| Počet pracovníků : |  |  |  | Výpravčí - 1
| Zjišťování |  |  |  | samočinně činností | [5 empty] | zast. - 90
| konce vlaku |  |  |  | zabezpečovacího zařízení | [5 empty] | proj. - 30
|  | Dopravní koleje | [5 empty] | Nástupiště u koleje
č. | Začátek | Konec | Délka | Poznámka |  | č. | Začátek | Konec | Délka | Poznámka
1 | 36.22 | 35.616 | 604 | Hlavní staniční kolej |  | 1 | 35.869 | 35.763 | 106 | č. II, úrovňové, jednostranné vnitřní
Tischer - přístup od dopravní kanceláře
3 | 36.22 | 35.626 | 594 | Vjezd - odjezd - průjezd |  | 3 | 35.82 | 35.76 | 60 | č. I, úrovňové, vnější
Tischer - přístup od dopravní kanceláře
Lašovice

## Lašovice
[5 empty] | Směr : Rakovník | [5 empty] | Návěstidla - ŽST | [8 empty] | Návěstidla - ŽST | [8 empty] | Směr : Roztoky u Křivoklátu
[9 empty] | Vjezdová |  | Odjezdová |  |  |  | Seřaďovací |  |  |  | Seřaďovací | Odjezdová |  |  |  |  | Vjezdová
[11 empty] | Obvod výpravčího | [5 empty] | Km 35,790 |  |  | Obvod výpravčího
| Traťové | [26 empty] | Traťové
| zabezpečovací |  |  |  | Telefonické dorozumívání |  | Kód : 1 |  | Př L | 37.125 |  |  |  |  | Stanice bez | SENA | C | JTom | Stanice bez | [5 empty] | Př S | 34.73 |  | zabezpečovací | Telefonické dorozumívání |  |  |  | Kód : 1
| zařízení : |  |  |  | provoz podle D - 2 | [5 empty] | S 1 | 36.22 | S 3 | 36.22 | seřaďovacích |  |  |  | seřaďovacích | L 1 | 35.616 | L 3 | 35.626 |  |  |  |  | zařízení : | provoz podle D - 2
[9 empty] | L | 36.425 |  |  |  |  | návěstidel |  | IX. / 2009 |  | návěstidel | [5 empty] | S | 36.456
| Zjišťování konce |  |  |  | výpravčí | zast. | 00 | [9 empty] | Vjezdové / odjezdové rychlosti : | [10 empty] | Zjišťování konce | výpravčí |  |  | zast. | 00
| vlaku : |  |  |  | vždy | proj. | 00 | [9 empty] | v pokračování traťové koleje - rychlost traťová s místním omezením | [10 empty] | vlaku : | vždy |  |  | proj. | 00
při jízdě do odbočky - rychlost 40 km/h
EZ1
( Vk1 )
Vk 1
[10 empty] | S 3 | [12 empty] | 2 |  |  |  |  | 35.503
[10 empty] | S 1 | [21 empty] | S
[8 empty] | 1 | [14 empty] | L 3 |  |  |  | 3
|  | L | [21 empty] | L 1
č. | staničení | N | námezník | přest. | [25 empty] | č. | staničení | N | námezník | přest.
|  | Obvod výpravčího | [29 empty] | Obvod výpravčího
Současné vlakové cesty
[17 empty] | Vzájemně vyloučeny jsou pouze protisměrné | [12 empty] | 2 | 35.626 | -37 | 35.589 | elm.
1 | 36.276 | -37 | 36.239 | elm. | [12 empty] | jízdní cesty na tutéž kolej | [15 empty] | 0
|  |  | 0 | [26 empty] | 3 | 35.56 | 37 | 35.597 | elm.
Lašovice
1
3
Výhybky
Výhybky
3 b