## titul
Trať : | 520 |  |  |  | Km 9,484 | [6 empty] | Ev. č. : | 760645
Staniční
| zabezpečovací |  |  |  | Návěstidla nezávislá na výměnách | [5 empty] | Kód : 1
| zařízení : |  |  |  | I. kategorie
| Dopravní stanoviště : |  |  | T | Dopravní kancelář |  |  |  | St.I
| ( km ) |  |  | 9.842 | 9.484 |  |  |  | 9.168
| Počet pracovníků : |  |  | dochází DV St.I - 1*) | Výpravčí - 1 |  |  |  | Dozorce výhybek - 1 *)
* ) = obsazení v době stanovené rozvrhem služby. V době nepřítomnosti přebírá jeho povinnosti výpravčí.
| Zjišťování |  |  |  | výpravčí // dozorce výhybek *) | [5 empty] | zast. - 00 // 30 // 41
| konce vlaku |  |  |  | výpravčí | [5 empty] | proj. - 00
|  | Dopravní koleje | [5 empty] | Nástupiště u koleje
č. | Začátek | Konec | Délka | Poznámka |  | č. | Začátek | Konec | Délka | Poznámka
1 | 9.83 | 9.197 | 633 | Hlavní staniční kolej |  | 1 | 9.53 | 9.446 | 84 | č. I, úrovňové, jednostranné vnitřní
sypané - přístup od dopravní kanceláře
3 | 9.83 | 9.197 | 633 | Vjezd - odjezd - průjezd |  | 3 | 9.48 | 9.441 | 39 | č. II, úrovňové, jednostranné vnitřní
sypané - přístup od dopravní kanceláře
Nižbor

## Nižbor
[5 empty] | Směr : Zbečno | [5 empty] | Návěstidla - ŽST | [9 empty] | Návěstidla - ŽST | [11 empty] | Směr : Hýskov
[9 empty] | Vjezdová |  | Odjezdová - skupinová |  |  |  | Seřaďovací |  |  |  | Seřaďovací |  | Odjezdová - skupinová |  |  |  |  | Vjezdová
[11 empty] | Obvod výpravčího | [5 empty] | Km 9,484 |  |  |  | Obvod výpravčího
| Traťové | [27 empty] | Traťové
| zabezpečovací |  |  |  | Telefonické dorozumívání |  | Kód : 1 |  | Př L | 10.8 |  |  |  |  | Stanice bez | SENA | C | JTom | Stanice bez | [6 empty] | Př S | 8.163 |  | zabezpečovací |  |  |  | Telefonické dorozumívání |  |  |  | Kód : 1
| zařízení : |  |  |  | provoz podle D - 2 | [6 empty] | S 1-3 | 9.73 |  | seřaďovacích |  |  |  | seřaďovacích |  |  | L 1-3 | 9.205 | [5 empty] | zařízení : |  |  |  | provoz podle D - 2
[9 empty] | L | 10.15 |  |  |  |  | návěstidel |  | IX. / 2009 |  | návěstidel | [6 empty] | S | 8.863
| Zjišťování konce |  |  |  | výpravčí // dozorce výhybek St.I *) | zast. | 00 // 30 // 41 | [9 empty] | Vjezdové / odjezdové rychlosti : | [11 empty] | Zjišťování konce |  |  |  | výpravčí // dozorce výhybek *) |  |  | zast. | 00 // 30 // 41
| vlaku : |  |  |  | výpravčí | proj. | 00 | [9 empty] | v pokračování traťové koleje - rychlost traťová s místním omezením | [11 empty] | vlaku : |  |  |  | výpravčí |  |  | proj. | 00
[5 empty] | * ) = obsazení v době stanovené rozvrhem služby. V době nepřítomnosti přebírá jeho povinnosti výpravčí. | [11 empty] | při jízdě do odbočky - rychlost 40 km/h | [15 empty] | * ) = obsazení v době stanovené rozvrhem služby. V době nepřítomnosti přebírá jeho povinnosti výpravčí.
S 1-3
S
[8 empty] | 1 | [19 empty] | 5
[9 empty] | 2 | [14 empty] | 4
|  | L | [22 empty] | L 1-3
[11 empty] | Vk 1 | [8 empty] | Vk 2
č. | staničení | N | námezník | přest. | poznámka | [24 empty] | č. | staničení | N | námezník | přest. | poznámka
|  |  |  | Obvod dozorce výhybek St.I *) | [29 empty] | Obvod dozorce výhybek *)
Současné vlakové cesty
1 | 9.881 | -51 | 9.83 | ručně | výměnový zámek do obou směrů | [11 empty] | Zabezpečovací zařízení neumožňuje současné vlakové cesty | [12 empty] | 4 | 9.232 | 37 | 9.269 | ručně | výměnový zámek, klíč držen ve Vk2
[17 empty] | vyjma současných odjezdů | [15 empty] | 0
2 | 9.848 | -51 | 9.797 | ručně | výměnový zámek, klíč držen ve Vk1 | [24 empty] | 5 | 9.16 | 37 | 9.197 | ručně | výměnový zámek do obou směrů
Nižbor
1
3
Výhybky
Výhybky
2
T
St. I
PZS 3ZNLI km 9,151