## titul
Trať : | 520 | [5 empty] | Km 5,717 | [6 empty] | Ev. č. : | 760744
| Staniční | [5 empty] | Elektromechanické
| zabezpečovací | [5 empty] | II. kategorie | [5 empty] | Kód : 5 / 6
| zařízení : | [5 empty] | závislé St.1 + řídící stavědlo vz. 5007
| Dopravní stanoviště : |  |  |  | St.1 |  |  |  |  | Dopravní kancelář
| ( km ) |  |  |  | 6.069 |  |  |  |  | 5.717
| Počet pracovníků : |  |  |  | Signalista - 1 |  |  |  |  | Výpravčí - 1
[5 empty] | Směr : Nižbor |  |  |  |  | Směr : Beroun - Závodí
| Zjišťování |  |  | signalista hlásí obsluhou |  | zast. - 20 |  |  | samočinně činností |  | zast. - 90
| konce vlaku |  |  | zabezpečovacího zařízení |  | proj. - 10 |  |  | zabezpečovacího zařízení |  | proj. - 30
|  | Dopravní koleje | [7 empty] | Nástupiště u koleje
č. | Začátek | Konec | Délka | Poznámka |  |  |  | č. | Začátek | Konec | Délka | Poznámka
[11 empty] | 0 | č. I, úrovňové, jednostranné vnitřní
1 | 6.061 | 5.525 | 536 | Hlavní staniční kolej |  |  |  | 1 | 5.752 | 5.654 | 98 | SUDOP T + desky K145
přístup od dopravní kanceláře
3 | 6.061 | 5.516 | 545 | Vjezd - odjezd - průjezd |  |  |  | 3 | 5.752 | 5.679 | 73 | č. II, úrovňové, jednostranné vnitřní
sypané - přístup od dopravní kanceláře
Hýskov

## Hýskov
[5 empty] | Směr : Nižbor | [6 empty] | Návěstidla - ŽST | [15 empty] | Návěstidla - ŽST | [12 empty] | Směr : Beroun - Závodí
[9 empty] | Vjezdová |  |  | Odjezdová - skupinová |  |  | Seřaďovací | [8 empty] | Seřaďovací |  |  |  | Odjezdová |  |  |  |  | Vjezdová
[12 empty] | Obvod signalisty | [5 empty] | Km 5,717 | [9 empty] | Obvod výpravčího
| Traťové | [38 empty] | Traťové
| zabezpečovací |  |  |  | Telefonické dorozumívání |  | Kód : 1 |  | Př L | 7.189 |  |  |  |  | Zhlaví bez |  | SENA | C | JTom | [13 empty] | Př S | 4.397 | [5 empty] | zabezpečovací | Reléový poloautoblok |  |  |  | Kód : 6
| zařízení : |  |  |  | provoz podle D - 2 | [7 empty] | S 1-3 | 6.061 | seřaďovacích | [8 empty] | Se 1 | 5.45 |  |  | L 1 | 5.525 | L 3 | 5.516 | [8 empty] | zařízení : | s kontrolou volnosti tratě
[9 empty] | L | 6.466 |  |  |  |  | návěstidel |  |  | IX. / 2009 | [14 empty] | S | 5.097
| Zjišťování konce |  |  |  | signalista hlásí obsluhou | zast. | 20 | [10 empty] | Vjezdové / odjezdové rychlosti : | [21 empty] | Zjišťování konce | samočinně činností |  |  | zast. | 90
| vlaku : |  |  |  | zabezpečovacího zařízení | proj. | 10 | [10 empty] | v pokračování traťové koleje - rychlost traťová s místním omezením | [21 empty] | vlaku : | zabezpečovacího zařízení |  |  | proj. | 30
při jízdě do odbočky - rychlost 40 km/h
S 1-3
[36 empty] | Se 1 | [7 empty] | S
[8 empty] | 1 | [23 empty] | L 3
[9 empty] | 2 | [6 empty] | 3 | [10 empty] | 6 | [8 empty] | 7
|  | L | [28 empty] | L 1
[11 empty] | Vk 1 | [8 empty] | 4 | 5 |  | Vk 2
EZ
[22 empty] | vlečka SAVAS a.s. |  |  | ( Vk2/6 )
č. | staničení | N | námezník | přest. | poznámka | [20 empty] | č. | staničení | N | námezník | přest. | poznámka |  |  |  | č. | staničení | N | námezník | přest. | poznámka |  | č. | staničení | N | námezník | přest.
|  |  |  | Obvod signalisty | [29 empty] | Obvod výpravčího za vlakové dopravy nebo posunu | [9 empty] | Obvod výpravčího
Současné vlakové cesty
1 | 6.096 | -35 | 6.061 | ručně | odtl. vým. zámek do obou směrů | [12 empty] | Zabezpečovací zařízení neumožňuje současné vlakové cesty | [7 empty] | 3 | 5.827 | -51 | 5.776 | ručně | odtl. vým. zámek do obou směrů, |  |  |  | 5 | 5.681 | -37 | 5.644 | ručně | výměnový zámek, klíč u výpravčího
[18 empty] | vyjma současných odjezdů a odjezdu z k.č.1 směr Beroun a vjezdu od Nižboru na k.č.3 | [10 empty] | 0 |  | klíč držen v kont. zámku v.č.4 | [6 empty] | 0 |  |  |  | 7 | 5.46 | 37 | 5.497 | elm.
2 | 6.069 | -37 | 6.032 | ručně | odtl. vým. zámek, klíč držen ve Vk1 | [12 empty] | nebo odjezdu z k.č.3 směr Beroun a vjezdu od Nižboru na k.č.1 | [7 empty] | 4 | 5.752 | 51 | 5.803 | ručně | kont. vým. zámek, klíč v ÚS |  |  |  | 6 | 5.566 | 37 | 5.603 | ručně | výměnový zámek, klíč držen ve Vk2
Hýskov
1
3
Výhybky
Výhybky
2
T
PZS 3SNI km 5,434
Výhybky
St. 1
PZS 3ZNI km 6,431