## titul
Trať : | 520E / 520A |  |  |  |  | Km 1,288 = 1,627 | [6 empty] | Ev. č. : | 760843
| Staniční |  |  |  |  | R Z Z - AŽD 71
| zabezpečovací |  |  |  |  | 3. kategorie | [5 empty] | Kód : 13
| zařízení : |  |  |  |  | ÚS ovládání z DK
| Dopravní stanoviště : |  |  |  | PSt.1,2 | Dopravní kancelář |  |  | PSt.3
| ( km ) |  |  |  | 1.328 | 1.288 |  |  | 0.58
| Počet pracovníků : |  |  |  |  | Výpravčí - 1
Dozorce výhybek - 1 *)
* ) = obsazení v době stanovené rozvrhem služby. V době nepřítomnosti přebírá jeho povinnosti výpravčí.
všechny směry :
| Zjišťování |  |  |  |  | samočinně činností | [5 empty] | zast. - 90
| konce vlaku |  |  |  |  | zabezpečovacího zařízení | [5 empty] | proj. - 30
|  | Dopravní koleje | [6 empty] | Nástupiště u koleje
č. | Začátek | Konec | Délka | Poznámka |  |  | č. | Začátek | Konec | Délka | Poznámka
1 | 1.252 | 1.015 | 237 | Hlavní staniční kolej |  |  | 1 | 1.28 | 1.08 | 200 | č. I, úrovňové, jednostranné vnitřní
|  |  |  | směr Hýskov | [5 empty] | 0 | Tischer - přístup od dopravní kanceláře
1a | 0.941 | 0.67 | 271 | Hlavní staniční kolej | [5 empty] | 0
|  |  | 0 | směr Beroun, 1 + 1a = 582m | [5 empty] | 0
3 | 1.217 | 0.967 | 250 | Hlavní staniční kolej |  |  | 3 | 1.142 | 1.072 | 70 | č. II, úrovňové, jednostranné vnitřní
|  |  |  | směr Vráž u Berouna | [5 empty] | 0 | Tischer - přístup od dopravní kanceláře
3a | 0.967 | 0.705 | 262 | 3 + 3a = 512m
0
5 | 1.21 | 1.012 | 198 | Vjezd - odjezd - průjezd |  |  | 5 | 1.207 | 1.137 | 70 | č. III, úrovňové, jednostranné vnitřní
5a | 0.916 | 0.726 | 190 | 5 + 5a = 484m | [6 empty] | Tischer - přístup od dopravní kanceláře
Beroun - Závodí

## Beroun-Závodí
Směr : Vráž u Berouna // Hýskov | [12 empty] | Návěstidla - ŽST | [8 empty] | Návěstidla - ŽST | [42 empty] | Návěstidla - ŽST | [11 empty] | Směr : Beroun
[13 empty] | Vjezdová |  |  |  |  | Odjezdová |  |  |  | Seřaďovací | [40 empty] | Cestová |  | Odjezdová |  |  | Vjezdová
[5 empty] | Směr : Vráž u Berouna | [9 empty] | Obvod výpravčího | [6 empty] | Obvod výpravčího | [18 empty] | Km 1,288 | [25 empty] | Obvod výpravčího
[5 empty] | Reléový poloautoblok | [5 empty] | Z Vráže u Berouna |  | Z Hýskova |  | Z vlečky CEMBRIT | [19 empty] | Vjezdové / odjezdové rychlosti : | [11 empty] | Současné vlakové cesty | [20 empty] | Do Berouna |  | Z Berouna |  |  | Traťové
| Traťové |  |  |  | bez kontroly volnosti tratě |  |  |  | Kód : 4 |  | Př VL | 2.784 | [5 empty] | S 1 | 1.252 | [15 empty] | v pokračování traťové koleje - rychlost traťová s místním omezením |  |  |  |  | SENA | C | JTom |  |  |  |  | Vzájemně vyloučeny jsou pouze protisměrné | [15 empty] | Lc 1 | 1.015 | L 1 | 0.67 | [6 empty] | zabezpečovací |  |  |  | Reléový poloautoblok |  |  |  | Kód : 4
| zabezpečovací |  |  |  | Směr : Hýskov | [5 empty] | = | 2.445 | Př L | 2.493 | Př EL | 2.168 | [5 empty] | Se 1 | 1.623 | Se 3 | 1.735 | [9 empty] | při jízdě do odbočky - rychlost 40 km/h | [11 empty] | jízdní cesty na tutéž kolej | [20 empty] | Př ZL | odj. B.Závodí | Př S | cest. Beroun |  | zařízení : |  |  |  | AŽD 71
| zařízení : |  |  |  | Reléový poloautoblok | [12 empty] | S 3 | 1.217 | [21 empty] | IX. / 2009 | [21 empty] | Lc 3 | 0.967 | L 3 | 0.705
[5 empty] | s kontrolou volnosti tratě obvody PZS |  |  |  | Kód : 6 |  | VL | 2.079 | L | 1.767 | EL | 1.77 | [5 empty] | Se 2 | 1.623 | = | 1.396 | [42 empty] | ZL | 0.264 | S | 0.264
| Zjišťování konce |  | Vráž u B. - |  | výpravčí vždy |  |  | zast. | 00 // 90 |  | = | 1.74 | [5 empty] | S 5 | 1.21 | [43 empty] | Lc 5 | 1.012 | L 5 | 0.726 | [6 empty] | Zjišťování konce |  |  |  | samočinně činností |  |  | zast. | 90
| vlaku ze směru : |  | Hýskov - |  | samočinně činností TZZ |  |  | proj. | 00 // 30 | [63 empty] | vlaku : |  |  |  | zabezpečovacího zařízení |  |  | proj. | 30
[28 empty] | 1.291 | [7 empty] | 9 | [9 empty] | 10 | [6 empty] | 0.971
|  |  | VL | [21 empty] | PSt.1 |  | PSt.2
[25 empty] | ( 1/2,3/4,5/8,Se1,Se2 ) |  | ( 6,7/9,Se3 ) | [18 empty] | EZ
[33 empty] | S 5 | [12 empty] | ( 10/14 )
[30 empty] | 7 | [26 empty] | 14 | [9 empty] | PSt.3
( 16,17,18 )
[20 empty] | Se 3 | [12 empty] | S 3
[26 empty] | 4 | 5 |  | 6 | [19 empty] | Lc 5 | [9 empty] | L 5 |  |  | 16 | [11 empty] | 0.441
[9 empty] | Se 1 | [22 empty] | S 1 | [47 empty] | S
[18 empty] | 2 | 3 | [11 empty] | 8 | [21 empty] | Lc 3 | [6 empty] | L 3 | [5 empty] | 17 |  | 18
[9 empty] | Se 2 | [45 empty] | 15
| vlečky | L | [46 empty] | Lc 1 | [11 empty] | L 1 | [19 empty] | ZL
CEMBRIT a.s.
| Linde Frigera s.r.o. | [11 empty] | 1 | [24 empty] | EZ | [8 empty] | 12 |  | 13 | [8 empty] | 0.885
|  | EL | [14 empty] | Vk 1 | [20 empty] | ( Vk1/12 ) | [9 empty] | EZ
( 13/15t/15 )
11
Vk 2
vlečka ZZN
bývalá vlečka ZZN
č. | staničení | N | námezník | přest. |  | č. | staničení | N | námezník | přest. | č. | staničení | N | námezník | přest. | [24 empty] | č. | staničení | N | námezník | přest. |  | poznámka |  |  |  | č. | staničení | N | námezník | přest. |  | poznámka | [15 empty] | č. | staničení | N | námezník | přest. |  | č. | staničení | N | námezník | přest.
[8 empty] | Obvod výpravčího | [35 empty] | Obvod posunu | [7 empty] | Obvod posunu | [24 empty] | Obvod výpravčího
1 | 1.479 | -51 | 1.428 | elm. |  | 3 | 1.408 | -55 | 1.353 | elm. | 7 | 1.261 | -42 | 1.219 | elm. | [24 empty] | 10 | 1.052 | -42 | 1.01 | ručně | kont. vým. zámek, klíč 10/14 v EZ v kolejišti |  |  |  |  | 13 | 1.009 | -37 | 0.972 | ručně | kont. vým. zámek, klíč 13/15t/15 v EZ v kolejišti
2 | 1.416 | 51 | 1.467 | elm. | [16 empty] | hýskovsko-vrážské zhlaví | [50 empty] | 16 | 0.631 | 65 | 0.696 | elm.
|  |  | 0 |  |  | 5 | 1.328 | -51 | 1.277 | elm. | 8 | 1.252 | 51 | 1.303 | elm. |  |  |  | z / na |  | na / z k.č. |  | přes výhybky | [16 empty] | 11 |  | km poloha nezjištěna |  | ručně | [5 empty] | 14 | 0.916 | 42 | 0.958 | ručně | vým. zámek, klíč je držen v kont. zámku v.č.10 | [22 empty] | 18 | 0.556 | -65 | 0.491 | elm.
4 | 1.328 | 55 | 1.383 | elm. | [67 empty] | 17 | 0.589 | 65 | 0.654 | elm.
= | 1.667 | 55 | 1.722 |  |  | 6 | 1.295 | -55 | 1.24 | elm. | 9 | 1.171 | 42 | 1.213 | elm. |  |  |  | Hýskova |  | 1 |  | 4, 5 | [16 empty] | 12 | 1.042 | 37 | 1.079 | ručně | výměnový zámek, klíč je držen ve výk. zámku Vk2 |  |  |  |  | 15 | 0.941 | 37 | 0.978 | ručně | odtl. vým. zámek, klíč je držen v kont. zámku v.č.13
Výhybky
Beroun - Závodí
Výhybky
Výhybky
1
5
2
Vráž u Berouna
Výhybky
3
Beroun
Hýskov
PZS 3SNI km 1,876
3 b
1 a
3 a
5 a
4
7
Variantní vlaková cesta
7 a
PZS 3ZBI km 2,022
PZS 3ZBI km 1,629
PZS 3ZBI km 1,526
2 a
7 b