## titul
Trať : | 521A / 523A |  |  |  | Km 6,165 = 5,117 | [6 empty] | Ev. č. : | 571562
| Staniční |  |  |  | R Z Z - AŽD 71
| zabezpečovací |  |  |  | tlačítková volba, cestový systém | [5 empty] | Kód : 13
| zařízení : |  |  |  | rychlostní návěstní soustava
| Dopravní stanoviště : |  |  |  | Dopravní kancelář
| ( km ) |  |  |  | 6.165
| Počet pracovníků : |  |  |  | Výpravčí - 1
Výprava vlaků s přepravou cestujících dle čl. 505 SŽDC (ČD) D2
všechny směry :
| Zjišťování |  |  |  | samočinně činností | [5 empty] | zast. - 90
| konce vlaku |  |  |  | zabezpečovacího zařízení | [5 empty] | proj. - 30
|  | Dopravní koleje | [5 empty] | Nástupiště u koleje
č. | Začátek | Konec | Délka | Poznámka |  | č. | Začátek | Konec | Délka | Poznámka
1 | 6.253 | 5.765 | 488 | Hlavní staniční kolej, NTV
směr P.-Braník a P.-Vršovice os.n.
1 a | 6.681 | 6.361 | 320 | ( 1a + 1 = 916 m ) |  | 2 + 4 | 6.23 | 5.98 | 250 | č. II, ostrovní
|  |  | 0 | [6 empty] | konstrukce jiná
2 | 6.247 | 5.765 | 482 | Vjezd - odjezd - průjezd, NTV | [5 empty] | přístup po přechodu v km 6,165
|  |  | 0 | ( 1a + 2 = 916 m )
3 | 6.282 | 5.781 | 501 | Vjezd - odjezd - průjezd, NTV
( 1a + 3 = 900 m )
4 | 6.554 | 5.854 | 700 | Vjezd - odjezd - průjezd, NTV |  | 3 | 6.23 | 5.98 | 250 | č. I, vnější
6 | 6.554 | 5.854 | 700 | Vjezd - odjezd - průjezd, NTV | [5 empty] | konstrukce jiná
8 | 6.614 | 5.814 | 800 | Hlavní staniční kolej, NTV | [5 empty] | přístup od výpravní budovy
směr P.-Radotín a P.-Vršovice vj.n.
10 | 6.575 | 5.851 | 724 | Vjezd - odjezd - průjezd, NTV
Praha - Krč

## Praha-Krč
| Směr : Praha - Radotín // Praha - Braník | [15 empty] | Návěstidla - ŽST | [14 empty] | Návěstidla - ŽST | [26 empty] | Návěstidla - ŽST | [14 empty] | Návěstidla - ŽST | [9 empty] | Směr : Praha - Vršovice os.n. // Praha - Vršovice vj.n.
[13 empty] | Vjezdová | [5 empty] | Odjezdová |  |  |  | Cestová | [8 empty] | Seřaďovací | [26 empty] | Seřaďovací | [12 empty] | Odjezdová | [5 empty] | Vjezdová
[6 empty] | Směr : Praha - Radotín | [12 empty] | Obvod výpravčího | [29 empty] | Km 6,165 | [9 empty] | Obvod výpravčího | [14 empty] | Obvod výpravčího | [14 empty] | Směr : Praha - Vršovice os.n.
[6 empty] | Automatické hradlo |  |  |  | Kód : 14 |  |  | Z Prahy-Radotína |  | Z Prahy-Braníka | [62 empty] | Z P.-Vršovic os.n. |  | Z P.-Vršovic vj.n. | [8 empty] | Automatické hradlo |  |  |  | Kód : 14
|  | Traťové |  |  |  | Odbočka Tunel | [6 empty] | Př RL | 7.788 | Př L | 7.389 | S 1 | 6.681 | S 6 | 6.554 |  |  |  |  | Sc 2 | 6.247 |  |  |  | Se 2 | 6.872 | Se 4 | 6.8 | Se 8 | 6.613 | Se 10 | 6.538 | [10 empty] | SENA | C | JTom |  |  |  |  | Se 13 | 5.993 | Se 15 | 5.878 | Se 17 | 5.735 | Se 19 | 5.678 | Se 21 | 5.645 | Se 23 | 5.532 |  |  |  | L 1 | 5.765 | L 3 | 5.781 | L 6 | 5.854 |  |  | Př S | 3.113 | Př VS | 4.581 |  |  |  | Traťové |  |  |  | ( bez návěstního bodu )
|  | zabezpečovací |  |  |  | Směr : Praha - Braník | [8 empty] | = | 7.789 | = | 5.633 | = | 5.506 | S 10 | 6.575 | Sc 1 | 6.253 | = | 5.199 |  |  |  | = | 5.824 | = | 5.752 | = | 5.565 | = | 5.49 | [17 empty] | = | 4.945 | = | 4.83 | = | 4.687 | = | 4.63 | = | 4.597 | = | 4.484 |  |  |  | = | 4.717 | = | 4.733 | = | 4.806 | L 10 | 5.851 | = | 4.161 | ZZV | 695m |  |  |  | zabezpečovací |  |  |  | Směr : Praha - Vršovice vj.n.
|  | zařízení : |  |  |  | Telefonické dorozumívání |  |  |  | Kód : 1 |  |  | R L | 7.071 | L | 6.671 | S 4 | 6.554 | S 8 | 6.614 | = | 5.527 | = | 5.205 | Sc 3 | 6.282 |  |  |  | Se 3 | 6.872 | Se 6 | 6.718 | Se 9 | 6.538 | Se 11 | 6.361 | [11 empty] | XI. / 2010 | [5 empty] | Se 14 | 5.935 | Se 16 | 5.796 | Se 18 | 5.707 | Se 20 | 5.663 | Se 22 | 5.542 | Se 24 | 5.508 |  |  |  | L 2 | 5.765 | L 4 | 5.854 | L 8 | 5.814 | = | 4.803 | S | 4.213 | V S | 5.276 |  |  |  | zařízení : |  |  |  | Telefonické dorozumívání |  |  |  | Kód : 1
[6 empty] | provoz podle D - 2 | [8 empty] | = | 7.071 | = | 5.506 | = | 5.566 |  |  |  |  | = | 5.234 |  |  |  | = | 5.824 | = | 5.67 | = | 5.49 | = | 5.313 | [17 empty] | = | 4.887 | = | 4.748 | = | 4.659 | = | 4.615 | = | 4.494 | = | 4.46 |  |  |  | = | 4.717 | = | 4.806 | = | 4.766 |  |  | = | 5.261 | [9 empty] | provoz podle D - 2
[6 empty] | Praha - Radotín // Praha - Braník | [40 empty] | přechod v km 6,165 | [41 empty] | Praha - Vršovice os.n. // Praha - Vršovice vj.n.
|  | Zjišťování konce |  |  |  | samočinně činností ZZ // doprovod vlaku - §) |  |  | zast. | 90 // 61 - §) | [28 empty] | Vk 3 |  |  |  |  | Sc 3 | [40 empty] | Zjišťování konce |  |  |  | samočinně činností ZZ // doprovod vlaku - §) |  |  | zast. | 90 // 61 - §)
|  | vlaku ze směru : |  |  |  | samočinně činností ZZ // výpravčí |  |  | proj. | 30 // nejsou | [74 empty] | vlaku ze směru : |  |  |  | samočinně činností ZZ // výpravčí |  |  | proj. | 30 // 00
[6 empty] | §) = určený zaměstnanec informuje výpravčího návěstí "Vlak vjel celý" dle čl. 378 D1 | [82 empty] | §) = určený zaměstnanec informuje výpravčího návěstí "Vlak vjel celý" dle čl. 378 D1
[44 empty] | 19 | Sc 1
[39 empty] | 17 |  |  | 18 | [23 empty] | L 3
0
[70 empty] | 26 |  |  | Se 21
[39 empty] | Se 11 | [6 empty] | Sc 2 | [20 empty] | L 1 |  |  |  | 27
6.814
L 2
[25 empty] | S 1 | [7 empty] | S 4 | [34 empty] | Se 17 | [12 empty] | Se 22 | [10 empty] | S
[17 empty] | 6 |  |  |  |  | 7
|  | přerušovaná | [17 empty] | 901 | [12 empty] | S 6 | [34 empty] | 23 | [6 empty] | 29 | 0 |  |  |  |  | 32
|  | čára | L | [13 empty] | Se 4 |  |  |  |  | 8 9 | [6 empty] | 15 | [30 empty] | L 4 | [20 empty] | Se 23 |  | 5.492
Se 19
7.492 |  | úsek | [14 empty] | 4 5 | [10 empty] | S 8 | [40 empty] | Se 18 | [7 empty] | 30 | 31 |  |  |  |  | Se 24 | [8 empty] | V S
|  | není v měřítku | [9 empty] | Se 2 | [13 empty] | 11 |  |  | Se 8 | [30 empty] | L 6 | [12 empty] | 28
[12 empty] | 2 | [18 empty] | S 10 | [37 empty] | 25 | [13 empty] | 34
|  |  | R L | [19 empty] | Se 6 | [39 empty] | L 8 | [9 empty] | Se 20
Se 3
[26 empty] | 6.669 |  | 13 |  |  |  |  | Se 9 | [30 empty] | Se 16 | 22
L 10
16
[34 empty] | Se 10 | [19 empty] | Se 15 | [6 empty] | 21
[35 empty] | Vk 2 | [17 empty] | 20 |  |  | Se 14 | [7 empty] | Vk 4
[35 empty] | Vk 1 | [16 empty] | 20XA | [5 empty] | 5.881
Se 13
[39 empty] | vlečka | [47 empty] | V1125 vlečka Metro - depo Kačerov
[39 empty] | Podaný | [11 empty] | T1
V1087
| č. | staničení | N | námezník | přest. |  | č. | staničení | přest. |  | č. | staničení | přest. |  | č. | staničení | přest. |  | č. | staničení | N | námezník | přest. |  | č. | staničení | přest. | [42 empty] | č. | staničení | přest. |  | č. | staničení | přest. |  | č. | staničení | přest. |  | č. | staničení | přest. |  | č. | staničení | přest. |  | č. | staničení | N | námezník | přest.
[14 empty] | Obvod výpravčího | [23 empty] | č. | staničení | N | námezník | přest. |  |  | poznámka | [18 empty] | vršovické zhlaví | [17 empty] | Obvod výpravčího
[33 empty] | bránicko-radotínské | [9 empty] | Obvod posunu | [5 empty] | Vjezdové / odjezdové rychlosti : |  |  |  |  | Současné vlakové cesty | [7 empty] | z / na |  | na / z k.č. |  | přes výhybky
| 2 | 6.872 | -55 | 6.817 | elm. |  | 4 | 6.804 | elm. |  | 7 | 6.727 | elm. |  | 11a | 6.668 | elm. |  | 13a | 6.623 | 33 | 6.656 | elm. |  | 16 | 6.591 | elm. |  |  |  | z / na |  | na / z k.č. |  | přes výhybky |  |  | 19 | 6.282 | 51 | 6.333 | ručně | výměnový.zámek, klíč je držen v kontrolním zámku Vk3 | [5 empty] | v pokračování traťové koleje - rychlost traťová s místním omezením |  |  |  |  | Vzájemně vyloučeny jsou všechny : 1) - protisměrné jízdní cesty na tutéž kolej | [15 empty] | 20 | 5.989 | elm. |  | 22 | 5.779 | elm. |  | 26 | 5.705 | elm. |  | 28 | 5.66 | elm. |  | 30a | 5.604 | elm. |  | 32 | 5.542 | 51 | 5.593 | elm.
| 6 | 6.798 | -37 | 6.761 | elm. |  | 5 | 6.798 | elm. |  | 8 | 6.727 | elm. |  | 11b | 6.668 | elm. | [7 empty] | 17 | 6.355 | elm. | [15 empty] | kontrolní výkolejkový zámek, klíč Vk3/19 je držen v RZZ v DK | [5 empty] | při jízdě do odbočky - rychlost 40 km/h |  |  |  |  | 2) - jízdní cesty mající předepsanou rozdílnou polohu alespoň jedné pojížděné nebo odvratné výhybky | [7 empty] | TK Praha - Vršovice os.n. |  | 1, 3 |  | 30, 29 |  |  |  | 21a | 5.841 | elm. |  | 23 | 5.735 | elm. |  | 27a | 5.682 | elm. | [5 empty] | 30b | 5.604 | elm. |  | = | 4.494 | 51 | 4.545
| = | 5.75 | -37 | 5.713 |  |  | 901 | 6.763 | kříž |  | 9 | 6.725 | elm. |  | 15 | 6.613 | elm. |  | 13b | 6.623 | -33 | 6.59 | elm. |  | 18 | 6.304 | elm. |  |  |  | TK Praha - Radotín |  | 8, 10 |  | 4, 5, 8, 9 |  |  | 20XA | 6.006 | 40 | 6.046 | ručně | kontrolní výměnový.zámek, klíč 20XA/T1b je v úschově v DK | [18 empty] | TK Praha - Vršovice vj.n. |  | 8, 10 |  | 31, 30 |  |  |  | 21b | 5.841 | elm. |  | 25 | 5.707 | elm. |  | 27b | 5.682 | elm. |  | 29 | 5.622 | elm. |  | 31 | 5.585 | elm. |  | 34 | 5.508 | 51 | 5.559 | elm.
T1a bez zabezpečení, T1b VZ, km poloha nezjištěna
Praha - Krč
Výhybky
Výhybky
Variantní vlakové cesty
Variantní vlakové cesty
1 *
8 *
6 c*
4 *
Praha - Vršovice os.n.
Praha - Vršovice vj.n.
Praha - Braník
Praha - Radotín
3 *
Výhybky
km 6,006 v.č.20XA = 0,000 vlečky Podaný
2 *
6 *
10 *
12
14
10 a
3 a
3 a
km 5,841 v.č.21ab = 0,000 vlečky Metro
14 a
6 a*
1 a *