## titul
Trať : | 523A | [5 empty] | Km 39,598 (Čerčany - Praha-Modřany) = 12,350 (Praha-Vršovice os.n. - Praha-Modřany) | [6 empty] | Ev. č. : | 573766
| Staniční | [5 empty] | DRS*) RZZ z JOP
| zabezpečovací | [5 empty] | 3. kategorie, RNS - REMOTE 98 | [5 empty] | Kód : 22
| zařízení : | [5 empty] | DRS*) = dispečerské reléové stavědlo
ovládání z DOZ Praha-Braník (v Modřanech pouze pult nouzových obsluh)
| Dopravní stanoviště : |  | PSt. 1 |  |  | RZZ | Dopravní kancelář |  |  |  | PSt. 2 |  | PSt. 3
| ( km ) |  | 12,780 |  |  | 12.381 | 12,350 |  |  |  | 12,190 |  | 12,100
| Počet pracovníků : | [5 empty] | neobsazeno
| Traťové |  |  |  | Směr : Praha - Zbraslav |  |  |  |  | Směr : Praha - Braník
| zabezpečovací |  |  |  | Automatické hradlo - DTS*) |  |  |  |  | Automatické hradlo - DTS*)
| zařízení : |  |  |  | DTS*) = dispečerský traťový souhlas ( bez návěstního bodu ) |  |  |  |  | DTS*) = dispečerský traťový souhlas ( bez návěstního bodu )
| Kód : |  |  |  | 14 |  |  |  |  | 14
| Zjišťování |  |  | samočinně činností |  | zast. : 90 |  |  | samočinně činností |  | zast. : 90
| konce vlaku |  |  | zabezpečovacího zařízení |  | proj. : 30 |  |  | zabezpečovacího zařízení |  | proj. : 30
|  | Dopravní koleje | [7 empty] | Nástupiště u koleje - ŽST
č. | Začátek | Konec | Délka | Poznámka |  |  |  | č. | Začátek | Konec | Délka | Poznámka
1 | 12.57 | 12.173 | 397 | Vjezd - odjezd - průjezd |  |  |  | 1 | 12.425 | 12.3 | 125 | Č. III, jednostranné vnitřní, sypané
= | 39.378 | 39.775 | 397 |  |  |  |  | 2 | 12.352 | 12.344 | 8 | Č. II, jednostranné vnitřní, sypané
1 + 1 a | 12.57 | 11.288 | 1282 | Vjezd - odjezd - průjezd |  |  |  | 3 | 12.425 | 12.3 | 125 | Č. IV, jednostranné vnitřní, sypané
= | 39.378 | 40.66 | 1282 |  |  |  |  | 4 | 12.352 | 12.344 | 8 | Č. I, jednostranné vnitřní, sypané
2 | 12.493 | 12.173 | 320 | Vjezd - odjezd - průjezd |  |  |  | 5 | 12.425 | 12.3 | 125 | Č. V, jednostranné vnitřní, sypané
= | 39.455 | 39.775 | 320 |  |  |  |  | 7 | 12.425 | 12.3 | 125 | Č. VI, jednostranné vnitřní, sypané
9 | 12.52 | 12.255 | 265 | Hlavní staniční kolej |  |  |  | 9 | 12.425 | 12.3 | 125 | Č. VII, jednostranné vnitřní, sypané
= | 39.428 | 39.693 | 265 | směr Praha - Zbraslav | [7 empty] | nástupiště u k.č.1-9 nejsou používána
9 + 9 a | 12.52 | 11.288 | 1232 | Vjezd - odjezd - průjezd | [7 empty] | pro osobní dopravu
= | 39.428 | 40.66 | 1232 | [6 empty] | Nástupiště u koleje - zastávka
1 a | 11.912 | 11.288 | 624 | Vjezd - odjezd - průjezd |  |  |  | 1 a |  |  | 0
= | 40.036 | 40.66 | 624 |  |  |  |  | + | 11.79 | 11.55 | 240 | Č. I, ostrovní, SUDOP T + desky K230
9 a | 11.8 | 11.288 | 512 | Hlavní staniční kolej |  |  |  | 9 a |  |  |  | přístup podchodem v km 11,670
= | 40.148 | 40.66 | 512 | směr Praha - Braník
Praha - Modřany

## Praha-Modřany
[6 empty] | Návěstidla - ŽST | [73 empty] | Návěstidla - ŽST
Vjezdová |  |  |  | Odjezdová |  |  |  | Cestová |  |  | Seřaďovací | [64 empty] | Seřaďovací |  | Cestová | [5 empty] | Odjezdová |  |  |  | Vjezdová
[6 empty] | Obvod výpravčího DOZ | [27 empty] | Km 12,350 | [45 empty] | Obvod výpravčího DOZ
Př L | 38.595 |  |  |  |  | S 2 | 12.493 | Sc 1a | 11.912 |  | Se 1 | 12.785 | [20 empty] | SENA | C | JTom | [42 empty] | Lc 1 | 12.173 |  |  |  |  | L 1a | 11.288 |  |  | Př S | 10.37
= | 13.353 |  |  | S 1 | 12.57 | = | 39.455 | = | 40.036 |  | = | 39.163 | Se 3 | 12.725 | [61 empty] | Se 4 | 11.21 | = | 39.775 | Lc 9 | 12.255 |  |  | = | 40.66
L | 39 |  |  | = | 39.378 | S 9 | 12.52 | Sc 9a | 11.8 |  | Se 2 | 12.771 | = | 39.223 | [19 empty] | XII. / 2008 | [41 empty] | = | 40.738 | Lc 2 | 12.173 | = | 39.693 |  |  | L 9a | 11.288 |  |  | S | 11.07
= | 12.948 |  |  |  |  | = | 39.428 | = | 40.148 |  | = | 39.177 | [65 empty] | = | 39.775 |  |  |  |  | = | 40.66
Vjezdové / odjezdové rychlosti :
v pokračování traťové koleje - rychlost traťová s místním omezením
[34 empty] | při jízdě do odbočky - neníli uvedeno jinak, rychlost 40 km/h | [13 empty] | PSt.2
[25 empty] | S 9 | [22 empty] | ( EZ 14/17 ) | [17 empty] | Sc 9a | [11 empty] | Se 4 | [10 empty] | S
přerušovaná čára
[47 empty] | 13 | 14 | [13 empty] | Sc 1a | [15 empty] | 22
[20 empty] | 6 | [23 empty] | Lc 9 | [9 empty] | 17 | 18 | [19 empty] | L 9a
[26 empty] | Vk 5 | [18 empty] | 12 | [16 empty] | 21 | [6 empty] | úsek není v měřítku
[24 empty] | Vk 3 | [18 empty] | Vk 10 | [5 empty] | Lc 1 | [25 empty] | L 1a
[26 empty] | Vk 4 | [15 empty] | Vk 8 |  | 11 | [8 empty] | 16 |  |  |  |  | 19 20
[22 empty] | 8 | [19 empty] | Vk 9 | [6 empty] | Lc 2 | [11 empty] | Vk13
[53 empty] | PSt.3 | [20 empty] | 0
[23 empty] | S 1 | [27 empty] | 15 | [15 empty] | vlečka Čokoládovny - t.č. mimo provoz
[11 empty] | 1 |  |  |  | 3 |  |  | 4 | [29 empty] | Vk 11
( EZ 18/19 )
[12 empty] | Se 3 | [14 empty] | S 2
| L | [7 empty] | Se 2 | [38 empty] | Vk 12
vlečka Modřanská potrubní a Logistic park
[12 empty] | 2 | [7 empty] | 5 | 7 |  | 9
Se 1
vlečka EŽ Praha a.s.
[9 empty] | PSt.1 | [5 empty] | Vk1 | [10 empty] | 10
[23 empty] | Vk 2 | [6 empty] | Vk 6
[9 empty] | ( Se1,Se3, PZS B1, EZ VkS, EZ Vk1/2, 3/3+ ) | [16 empty] | vlečka Cukrovar - t.č. mimo provoz | [13 empty] | EZ Vk7/Vk6/9t/9/Vk2/7t/7
[30 empty] | Vk 7 | [9 empty] | EZ Vk11/Vk12/16t/16
EZ 3,5,7K
[34 empty] | Současné vlakové cesty | [5 empty] | ÚZ 3,5,7K
Vzájemně vyloučeny jsou všechny : 1) - protisměrné jízdní cesty na tutéž kolej
2) - jízdní cesty mající předepsanou rozdílnou polohu alespoň jedné pojížděné nebo odvratné výhybky
[16 empty] | č. | staničení | N | námezník | přest. | poznámka
č. | staničení | N | námezník | přest. |  | č. | staničení | N | námezník | přest. | [9 empty] | Obvod posunu
[5 empty] | Obvod výpravčího DOZ | [21 empty] | č. | staničení | N | námezník | přest. | poznámka |  |  |  |  | č. | staničení | N | námezník | přest. | poznámka
[16 empty] | 2 | 12.726 | -51 | 12.675 | ručně | výměnový zámek, | [14 empty] | Obvod posunu | [11 empty] | branické zhlaví |  |  |  | č. | staničení | N | námezník | přest. | poznámka |  |  | č. | staničení | N | námezník | přest. | poznámka |  |  | č. | staničení | N | námezník | přest. | poznámka | [6 empty] | č. | staničení | N | staničení | přest. |  | č. | staničení | N | námezník | přest.
[6 empty] | 3 | 12.685 | -55 | 12.63 | elm. | [5 empty] | = | 39.222 | 51 | 39.273 |  | klíč EZ-Vk1/2 je v PSt.1 | [24 empty] | z |  | na |  | přes výhybky | [8 empty] | Obvod posunu | [13 empty] | Obvod posunu | [11 empty] | Obvod výpravčího DOZ
1 | 12.739 | -69 | 12.67 | elm. |  | = | 39.263 | 55 | 39.318 | [6 empty] | 4 | 12.633 | -55 | 12.578 | ručně | odtlačný výměnový zámek, | [5 empty] | 7 | 12.595 | -51 | 12.544 | ručně | odtlačný výměnový zámek, klíč |  |  |  |  | 9 | 12.555 | -51 | 12.504 | ručně | odtlačný výměnový zámek, klíč | [12 empty] | 0 | [7 empty] | 0 | [7 empty] | 0
[16 empty] | = | 39.315 | 55 | 39.37 |  | klíč Vk5/Vk4/4t/4 je v ÚZ v DK | [5 empty] | = | 39.353 | 51 | 39.404 |  | Vk7/Vk8/9t/9/Vk2/7t/7 je v EZ v DK |  |  |  |  | = | 39.393 | 51 | 39.444 |  | Vk7/Vk8/9t/9/Vk2/7t/7 je v EZ v DK |  |  |  | traťové koleje |  | k. č. 1 |  | 22, 21, 20, 19, 18, 17 |  | 11 | 12.258 | 51 | 12.309 | ručně | bez zabezpečení |  |  | 14 | 12.186 | -65 | 12.121 | ručně | odtlačný vým. zámek, klíč EZ-14t/14/17t/17 je v Pst.2 |  |  | 17 | 12.084 | 65 | 12.149 | ručně | odtlačný vým. zámek, klíč EZ-14t/14/17t/17 je v Pst.2 | [6 empty] | 20 | 11.991 | -51 | 11.94 | elm.
= | 39.209 | 69 | 39.278 |  |  | 5 | 12.606 | 55 | 12.661 | elm. | [5 empty] | 6 | 12.606 | -65 | 12.541 | ručně | odtlačný výměnový zámek, | [5 empty] | 8 | 12.572 | -51 | 12.521 | ručně | bez zabezpečení |  |  |  |  | 10 | 12.513 | -51 | 12.462 | ručně | bez zabezpečení |  |  |  | traťové koleje |  | k. č. 9 |  | 22, 21, 18, 17, 14, 13 |  | 12 | 12.225 | 51 | 12.276 | ručně | bez zabezpečení |  |  | 15 | 12.133 | 51 | 12.184 | ručně | bez zabezpečení |  |  | 18 | 12.069 | -51 | 12.018 | ručně | odtlačný vým. zámek, klíč EZ-18t/18/19t/19 je v Pst.3 | [12 empty] | 22 | 11.21 | 65 | 11.275 | elm.
[6 empty] | = | 39.342 | -55 | 39.287 | [6 empty] | = | 39.342 | 65 | 39.407 |  | klíč Vk3/6t/6 je v ÚZ v DK | [5 empty] | = | 39.376 | 51 | 39.427 | [6 empty] | = | 39.435 | 51 | 39.486 | [5 empty] | traťové koleje |  | k. č. 9 |  | 22, 21, 20, 19, 18, 17, 14, 13 |  | 13 | 12.192 | 51 | 12.243 | ručně | odtl. vým. zámek, klíč Vk8/Vk9/Vk10/13t/13 je v ÚZ v DK |  |  | 16 | 12.091 | 51 | 12.142 | ručně | odtl. vým. zámek, klíč EZ-Vk11/Vk12/16t/16 je v EZ v DK |  |  | 19 | 11.991 | 51 | 12.042 | ručně | odtlačný vým. zámek, klíč EZ-18t/18/19t/19 je v Pst.3 | [6 empty] | 21 | 11.911 | 51 | 11.962 | elm.
Výhybky
Praha - Modřany
Výhybky
Výhybky
9
Praha - Braník
Výhybky
2
Pomocné vlakové cesty
Praha - Modřany zast. km 11,650 podchod v km 11,670
PZS 3SI km 39,200
PZS 3SI km 12,748
Výhybky
Výhybky
6
3
5
7
Praha - Zbraslav
RZZ
1
4
ÚZ
60
9 a
1 a
60
60
60