## Odb Skály
|  | H.Počernice |  |  | Satalice | [10 empty] | Praha - Vysočany
| Návěstidla |  |  | Číslo stavědla |  |  | 1 |  | 583260 |  |  | Číslo stavědla |  |  |  | 2 |  | Návěstidla
| Z Prahy-Horních Počernic |  |  | Km poloha |  |  |  |  | 23,147 = 12,421 (12,542) |  |  | Km poloha | [5 empty] | Z Prahy-Vysočan
| Z koleje č.2 |  | Typ zab. zařízení : |  | staniční |  | 6 |  | Elektromechanické |  | Typ zab. zařízení : |  | staniční |  |  | 6 |  | Z koleje č.1
Př L | 22.36 |  | traťové | Praha-H.Počer. | 1.tr.k./2.tr.k. |  | 2/2 souhl. | E |  | F |  | traťové | 1.tr.k./2.tr.k. |  |  | 2/2 souhl. |  | 24.075 | Př So
L | 23.06 |  |  | Praha-Satalice | HPB - souhlasy |  | 2 | [5 empty] | Praha-Satalice |  |  | 2 |  | 23.44 | So
|  |  | Způsob přestavování výhybek |  |  |  | 1 |  |  |  | Způsob přestavování výhybek |  |  |  |  | 1
| Z Prahy-Satalic |  | Zjišťování konce vlaku |  |  | zast. | - |  | Počet výpravčích : 1 |  | Zjišťování konce vlaku |  |  | zast. |  | - |  | Na trať. kolej do Satalic
Př VL | 12.75 |  |  |  |  | proj. | 11 | [6 empty] | proj. |  | 11 |  | 11.614 | Př VS
VL | 12.487 |  | Počet signalistů ( vyhybkářů ) |  |  |  | 0 |  |  |  | Počet signalistů ( vyhybkářů ) |  |  |  |  | 0 |  | 12.249 | VS
23,147=12,542 VS,So,PřVS,PřSo; 12,421=23,268 VL,PřVL
23,151=12,538 v.č.1.
| Praha - | [16 empty] | Praha -
| Horní Počernice | [16 empty] | Vysočany
[13 empty] | So |  |  |  | Př So
2
|  | Př L |  |  |  |  | L
[10 empty] | 1 |  |  | VS |  |  |  | Př VS
| Praha-Satalice |  | Př VL |  |  |  |  | VL
|  | Výhybky |  |  |  | Rychlosti |  |  |  |  | Nástupiště u koleje | [5 empty] | Výhybky
č. | staničení | N | námezník | přest. | KOLEJ |  |  | RYCHLOST |  | č. | Začátek | Konec | Délka |  | č. | staničení | N | námezník | přest.
C
1 | 23.151 | 31 | 23.182 | elm. | 1.tr.k. | jen Vysočany-Počernice |  | trať. | Sena | Sa | 12.51 | 12.5 | 10 |  | 2 | 23.336 | -31 | 23.305 | elm.
[5 empty] | 2.tr.k. | Počernice-Vysočany |  | trať. | J.Tom
[5 empty] | Sa/2.k. | Satalice-Vysočany |  | 60
[5 empty] | tr.k.Sa | jen Vysočany-Satalice |  | trať. | IX/98
1
2
2
1
odbočka Skály

## Skály - výhled
Směr : Praha-Horní Počernice // Praha-Satalice | [11 empty] | Návěstidla - ŽST | [20 empty] | Návěstidla - ŽST | [11 empty] | Návěstidla - ŽST | [6 empty] | Směr : Praha-Vysočany
[14 empty] | Vjezdová | [20 empty] | Oddílová | [11 empty] | Vjezdová
[5 empty] | oba směry: | [6 empty] | Obvod výpravčího DOZ | [9 empty] | Km 23,147 | [10 empty] | Obvod výpravčího DOZ | [11 empty] | Obvod výpravčího DOZ
| Traťové | [6 empty] | Z Prahy - Horních Počernic (PHP) |  |  |  | Z Prahy - Satalic |  |  |  |  | Z Prahy - Vysočan | [11 empty] | Z PHP |  | Z PHP / Satalic |  | Z Prahy - Satalic |  |  |  |  | Z Prahy - Vysočan | [8 empty] | Do Prahy - Vysočan |  |  |  | Traťové
| zabezpečovací |  |  |  | Automatické hradlo |  | Kód : 14 |  |  |  |  | Př VL | odj.náv. | [5 empty] | Př | 25.744 | SENA | C | JTom | [27 empty] | zabezpečovací | Automatické hradlo |  |  | Kód : 14
| zařízení : |  |  |  | ( bez návěstního bodu ) |  |  | Př 1L | 22.169 | Př 2L | 22.169 |  | ŽST P-Satalice |  | Př 1S | 25.744 | Př 2S | 25.744 | 101S | 9.932 | [8 empty] | Př1Lo | 23.997 | Př2Lo | 23.997 | Př | 23.997 |  | Př1So | 27.167 | Př2So | 27.167 | Př | 27.167 |  |  |  | Př 1L | 27 | Př 2L | 27 | Př101L | 27 | zařízení :
[12 empty] | OPř VL | 12.753 |  |  | 1 So |  | 2 So |  | 101 So |  | III. / 2010 | [10 empty] | 101 Lo | 11.679 | [5 empty] | 101So | 8.509 | [5 empty] | = | 8.676 | = | 8.676
[5 empty] | oba směry: |  |  | 1 L | 23.175 | 2 L | 23.175 | VL | 23.175 |  | 1 S | 23.997 | 2 S | 23.997 | 101 | 23.997 | [8 empty] | 1 Lo | 25.744 | 2 Lo | 25.744 | 101 | 25.744 |  | 1 So | 25.744 | 2 So | 25.744 | 101 | 25.744 |  |  |  | 1 L | 28.23 | 2 L | 28.227 | 101L | 28.23
| Zjišťování konce |  |  |  | samočinně činností | zast. | 90 |  |  |  |  | = | 12.501 | [5 empty] | S | 11.679 |  | Upozornění ! | [10 empty] | Lo | 9.932 | [5 empty] | So | 9.932 | [5 empty] | = | 7.449 | = | 7.446 | Zjišťování konce | samočinně činností |  | zast. | 90
| vlaku : |  |  |  | zabezpečovacího zařízení | proj. | 30 | [14 empty] | Uvedená data jsou zpracována podle projektové dokumentace, | [28 empty] | vlaku : | zabezpečovacího zařízení |  | proj. | 30
při skutečné realizaci mohou být některé polohy mírně upraveny.
[26 empty] | most v km 24,050 |  | nadjezd v km 24,824 | [5 empty] | most v km 25,324 | [7 empty] | most v km 26,136 |  | most v km 26,617 | [10 empty] | 1 L
[25 empty] | 1 S |  | přerušovaná čára | [11 empty] | 1 So |  |  |  | přerušovaná čára | [9 empty] | Př 1So
|  |  | 1 L | [20 empty] | Př 1Lo | [12 empty] | 1 Lo | [10 empty] | Př 1L
[18 empty] | 2 | [6 empty] | 2 S |  | úsek není v měřítku | [11 empty] | 2 So |  |  |  | úsek není v měřítku | [9 empty] | Př 2So
|  | bývalá | 2 L | [20 empty] | Př 2Lo | [12 empty] | 2 Lo | [10 empty] | Př 2L | [6 empty] | 2 L
[6 empty] | 1 | [18 empty] | 101 S |  | schováno 1400m | [11 empty] | 101 So |  |  |  | schováno 1000m | [9 empty] | Př 101So
|  |  | VL | [20 empty] | Př 101Lo | [12 empty] | 101 Lo | [10 empty] | Př 101L
101 L
č. | staničení | N | námezník | přest.
Obvod výpravčího DOZ
[7 empty] | Poznámka: | [14 empty] | Vjezdové / odjezdové rychlosti :
1 | 23.242 | 65 | 23.307 | elm. |  |  | v.č.1 ve schématu zakreslena v poměrovém měřítku (PM) 1 : 6,5 | [14 empty] | v pokračování traťové koleje - rychlost traťová s místním omezením
= | 12.434 | -65 | 12.369 |  |  |  | v.č.2 ve schématu zakreslena v PM 1 : 13 | [14 empty] | při jízdě do odbočky - rychlost 60 km/h
z důvodu lepšího zobrazení
2 | 23.336 | -65 | 23.271 | elm.
Odb Skály
2 TSV1 *
101 TSV1 *
Výhybky
2
1
2
1
1 TSV1 *
60
2 TSV2 *
101 TSV2 *
1 TSV2 *

## titul
Trať : | 524A / 537 |  |  |  | Km 23,147 = 12,529 | [6 empty] | Ev. č. : | 583260
| Staniční |  |  |  | Elektronické stavědlo
| zabezpečovací |  |  |  | 3. kategorie | [5 empty] | Kód : 22
| zařízení : |  |  |  | dálková obsluha výpravčím ŽST Praha-Vysočany
| Dopravní stanoviště : |  |  |  | Bývalá DK
| ( km ) |  |  |  | 23.147
| Počet pracovníků : |  |  |  | neobsazeno
všechny směry:
| Zjišťování |  |  |  | samočinně činností | [5 empty] | zast. - 90
| konce vlaku |  |  |  | zabezpečovacího zařízení | [5 empty] | proj. - 30
|  | Dopravní koleje | [5 empty] | Dopravní koleje
č. | Začátek | Konec | Délka | Poznámka |  | č. | Začátek | Konec | Délka | Poznámka
1TSV1 | 23.997 | 25.744 | 1747 | Hlavní staniční kolej, NTV |  | 1TSV2 | 25.744 | 28.23 | 2486 | Hlavní staniční kolej, NTV
|  |  |  | Praha - Horní Počernice | [5 empty] | Praha - Horní Počernice
2TSV1 | 23.997 | 25.744 | 1747 | Hlavní staniční kolej, NTV |  | 2TSV2 | 25.744 | 28.227 | 2483 | Hlavní staniční kolej, NTV
= | 11.679 | 9.932 | 1747 | Praha - Vysočany |  | = | 9.932 | 7.449 | 2483 | Praha - Vysočany
101TSV1 | 11.679 | 9.932 | 1747 | Hlavní staniční kolej |  | 101TSV2 | 9.932 | 7.446 | 2486 | Hlavní staniční kolej
= | 23.997 | 25.744 | 1747 | Praha - Satalice |  | = | 25.744 | 28.23 | 2486 | Praha - Satalice
Odb Skály