## List1 (hidden)
Srovnávací | směr : |  | Praha Vyšehrad | Praha Vršovice |  | Evidenční číslo | Hrabovka | Praha Vítkov
km |  |  | 0 | 185.837 |  | ŽST | 185.837 | 0.325
Traťové |  |  | Automatické | Automatické |  | Praha hl.n. | Automatické | Čtyřznaký
zabezpečovací | typ : |  | hradlo | hradlo |  | 570762 | hradlo | autoblok
zařízení |  |  | ( bez návěstidla ) | ( bez návěstidla ) |  | abnormální | ( bez návěstidla ) | obousměrný
Kód |  |  | 14 | 14 |  | hektometr | 14 | 9
Zjišťování | zast. |  | 90 | 90 |  | 186,2 - 186,3 | 90 | 90
konce vlaku | proj. |  | 30 | 30 |  | = 73 m | 30 | 30
ŽST Praha hl.n.je vybavena RZZ a ELMZZ. RZZ AŽD 71 s číslicovou volbou je vybudováno na tunelském
(jižním) zhlaví a dále jsou do tohoto ZZ zapojeny v.č.40S,43S,47S,52S a 56S a dále v.č.46,51 až 58.
V obvodu St.2 a St.3 je elektromechanické ZZ vz.5007 s elm.přestavníky, kromě v.č.106 a světelnými,
na sobě závislými návěstidly. Jako celek je ZZ považováno za zařízení II.kategorie.
Staniční |  |  | Jízdní cesty jsou stavěny dvěma výpravčími (panelista A a panelista B). Hranice mezi obvody těchto dvou
zabezpečovací |  |  | výpravčích je vyznačena na ovládacím panelu (přibližně ji určuje osa odjezdového podchodu). Každý
zařízení |  |  | výpravčí panelista má k dispozici dvě skříňky číslicové volby (jednu pro svůj obvod, druhou pro obvod
druhého výpravčího panelisty). Skříňkou číslicové volby obvodu výpravčího panelisty B je ovládáno též
stavění VC na ELMZZ (St.2 a St.3). Staniční RZZ není vybaveno přenosem návěstí na návěstní opakovač
vlakového zabezpečovače HV. Přenosem jsou vybaveny pouze koleje 101,102,103,105,201 a 202.
Všechna návěstidla jsou světelná - typ - AŽD 70. Ve stanici je jedno Pst. - na stanovišti 2.pos.zálohy.
ŽST tvoří jeden organizační celek, který se skládá z : obvodu Praha hl.n. a Odstavného nádraží jih.
Dopravní stanoviště |  |  | DK | DK |  | DK | DK | III.nástupiště jih
Km poloha |  |  | 185.823 | 185.823 |  | 185.823 | 185.803 | 185.75
Počet výpravčích |  |  | 2 | 1 |  | 1 | 1*) | 1
|  | 1 | hlavní | panelista "A" |  | panelista "B" | I.nástupiště | venkovní
|  | 1 | dispoziční |  |  |  | venkovní
Obsluhuje: | [6 empty] | 1*) neobsazuje se
Výhybky a výkolejky |  |  |  | 1-46, Vk46 |  | 40S,43S,47S,51,52,52S,
(vypravuje vlaky) | [5 empty] | 53,54,55,56,56S,57,58, |  | (z kolejí 15a až 20)
Vk51,Vk52
Návěstidla |  |  |  | 2L,1L,3L,5L,1VL,2VL, |  | Lc14,Lc16,Lc20,Lc8,
|  |  |  | Lc101,Lc102,Lc103, |  | Lc12,Sc12b,Lc8b,Lc11,
|  |  |  | Lc105,Lc201,Lc202, |  | Sc11,Lc13a,Lc15a,L22,
|  |  |  | Sc14,Sc16,Sc20,Sc15a, |  | L24,L26,L28,L30,L32,L34,
|  |  |  | Sc13a,S11,S9,S7,S3a, |  | Se51-Se55,
|  |  |  | S1a,S1,S2,S8,S12,S14, |  | Se70
S16,S20,S22,S24,S26,
S28,S30,S32,S34,
Se1-Se29,
OSe7-OSe12
Dopravní stanoviště |  |  | VI.nástupiště jih | VI.nástup. sever |  | St. 2 | St. 3 | St. III
Km poloha |  |  | km | km |  | 186.21 | 186.431 | 186.21
Počet výpravčích |  |  | 1 | 1
Počet signalistů | [5 empty] | 2 | 1
Počet dozorců výhybek | [7 empty] | 1
|  |  | venkovní | venkovní | 1 | signalista "A"
Obsluhuje: |  |  |  |  | 1 | signalista "B"
Výhybky a výkolejky | [5 empty] | 45S,49S,50S,51S,54S, | 69,80,81,84,85,89,90, | 40S/43Sb,43Sa,47S/56S,
(vypravuje vlaky) |  |  | (z kolejí 22 - 34) | (ze všech kolejí) |  | 60,61/62,63,64,70/71, | 91,92,93,95,97,98,99 | 52S při posunu z PSt.1,
[6 empty] | 74,75,77,79,87,88 |  | km =
Návěstidla | [5 empty] | RS,L11,L9,L7,L1,L2, | S,Sc301,L16,L20, | vedoucí posunu v.č.
[6 empty] | L4a,L12b,L14, | Se71,Se114,Se114A, | 94,106,
[6 empty] | Se111,Se112,Se113 | Se115,OSe115 | výkolejky Vk1 a Vk2
Praha hl.n.

## titul
Trať : | 501 |  |  |  | Km 394,236 Odb. Blatov = 0,000 kolej 101a, km 394,235 Odb. Blatov = 0,000 kolej 102a | [6 empty] | Ev. č. : | 530162
Trať : | 501 / 525 |  |  |  | Km 397,001 PB n.n. = 2,805 Odb. Blatov - PB n.n. = 0,000 PB n.n. - Praha Malešice
Staniční
| zabezpečovací |  |  |  | Jednotné obslužné pracoviště | [5 empty] | Kód : 22
| zařízení : |  |  |  | 3. kategorie
| Dopravní stanoviště : |  |  |  | Dopravní kancelář
| ( km ) |  |  |  | 397,000
| Počet pracovníků : |  |  |  | Výpravčí - 2
Výprava vlaků pro přepravu cestujících dle čl. 505 D 2
| Traťové |  |  |  | všechny směry :
| zabezpečovací |  |  |  | Automatický blok
| zařízení : |  |  |  | trojznakový, obousměrný
| Kód : |  |  |  | 10 | [5 empty] | 10
všechny směry :
| Zjišťování |  |  |  | samočinně činností | [5 empty] | zast. : | 90
| konce vlaku |  |  |  | zabezpečovacího zařízení | [5 empty] | proj. : | 30
|  | Dopravní koleje | [5 empty] | Dopravní koleje
č. | Začátek | Konec | Délka | Poznámka |  | č. | Začátek | Konec | Délka | Poznámka
[6 empty] | 2 | 396.885 | 397.175 | 290 | HSK směr Praha-Libeň, NTV
0 a | 394.59 | 394.95 | 360 | Průjezd, NTV |  | 3 | 396.902 | 397.358 | 456 | Vjezd - odjezd - průjezd, NTV
1 a | 394.59 | 394.95 | 360 | Průjezd, NTV |  | 101 | 395.891 | 396.896 | 1005 | HSK směr k.č.101a,102a / Úvaly, NTV
2 a | 394.59 | 394.95 | 360 | Průjezd, NTV |  | 102 | 395.981 | 396.811 | 830 | HSK směr k.č.102c / P.-Malešice, NTV
101 a | 394.59 | 395.469 | 879 | Průjezd, NTV |  | 103 | 395.924 | 396.811 | 887 | Vjezd - odjezd - průjezd, NTV
102 a | 394.59 | 395.497 | 907 | Průjezd, NTV |  | 104 | 396.021 | 396.742 | 721 | Vjezd - odjezd - průjezd, NTV
0 b | 395.65 | 395.965 | 315 | Průjezd, NTV |  | 106 | 396.068 | 396.718 | 650 | Vjezd - odjezd - průjezd, NTV
1 b | 395.65 | 395.965 | 315 | Průjezd, NTV |  | 108 | 396.068 | 396.718 | 650 | Vjezd - odjezd - průjezd, NTV
2 b | 395.65 | 395.965 | 315 | Průjezd, NTV |  | 108 a | 396.781 | 396.84 | 59 | Průjezd, NTV
0 | 396.885 | 397.175 | 290 | Hlavní staniční kolej (HSK), NTV |  | 101 c | 396.968 | 397.425 | 457 | Průjezd, NTV
1 | 396.885 | 397.175 | 290 | HSK směr k.č.1b / Úvaly, NTV |  | 102 c | 396.898 | 397.358 | 460 | Průjezd, NTV
|  | Zastávka Praha - Běchovice střed - nástupiště u koleje | [5 empty] | Nástupiště u koleje
č. | Začátek | Konec | Délka | Poznámka |  | č. | Začátek | Konec | Délka | Poznámka
|  |  | 0 |  |  | 1 + 3 | 396.908 | 397.108 | 200 | č. 1, mimoúrovňové, ostrovní
1 b | 395.725 | 395.925 | 200 | vnější | [5 empty] | podchod v km 397,044
[6 empty] | 2 | 396.908 | 397.108 | 200 | č. 2, mimoúrovňové, ostrovní
podchod v km 397,044
2 b | 395.725 | 395.925 | 200 | vnější |  | 101b | 0.03 | 0.14 | 110 | č. Ia, úrovňové, vnější
[6 empty] | = | 397.03 | 397.14 | 110 | pro mimořádnosti, konstrukce - sypané
Praha - Běchovice

## Praha - Běchovice
[20 empty] | Návěstidla - ŽST | [13 empty] | Návěstidla - ŽST | [13 empty] | Návěstidla - ŽST | [18 empty] | Návěstidla - ŽST | [9 empty] | Návěstidla - ŽST | [13 empty] | Návěstidla - ŽST
[20 empty] | Vjezdová | [15 empty] | Cestová | [11 empty] | Seřaďovací | [20 empty] | Seřaďovací | [7 empty] | Cestová | [5 empty] | Odjezdová | [9 empty] | Vjezdová | [7 empty] | Do Prahy - Libně | [7 empty] | Z Prahy - Libně
|  | Z Úval | [7 empty] | Do Úval | [9 empty] | Obvod výpravčího | [15 empty] | Obvod výpravčího | [11 empty] | Obvod výpravčího | [13 empty] | Km 397,001 | [6 empty] | Obvod výpravčího | [9 empty] | Obvod výpravčího | [13 empty] | Obvod výpravčího | [9 empty] | směr : | [7 empty] | směr :
|  | směr : | [7 empty] | směr : | [7 empty] | Z Úval |  |  |  | Z Prahy - Běchovic osobního nádraží | [9 empty] | Lc101a | 395.469 |  |  |  |  | Sc101 | 1.695 | Sc103 | 1.728 | Sc106 | 1.872 | Se101 | 1.487 | Se103 | 1.659 | Se105 | 1.744 | Se107 | 2.615 | Se109 | 397.716 | Se111 | 398.38 | [11 empty] | Se 1 | 396.796 |  |  |  |  | Lc101 | 2.7 | Lc103 | 2.615 | Lc106 | 2.522 | Sc101c | 2.772 | Sc 0 | 396.885 | L101c | 397.425 | L 0 | 397.175 |  |  | Z Prahy - Malešic | [5 empty] | Z Prahy - Libně | [5 empty] | správný |  | nultá |  | nesprávný |  |  |  | správný |  | nultá |  | nesprávný
správný |  | nultá |  | nesprávný |  |  |  | správný |  | nultá |  | nesprávný |  |  |  | Z koleje č. 2 |  | Z koleje č. 0 |  | Z koleje č. 1 |  | Z koleje č. 1a |  | Z koleje č. 0a |  | Z koleje č. 2a |  |  |  | Lc 1a | 394.95 | = | 1.27 | Sc 1b | 395.65 | Lc 1b | 395.965 | = | 395.891 | = | 395.924 | = | 396.068 | = | 395.683 | = | 395.855 | = | 395.94 | = | 396.811 | = | 0.715 | = | 1.379 | [5 empty] | SENA | C | JTom |  |  |  | Se 2 | 396.84 | Se 5 | 398.09 | Se 8 | 398.38 | = | 396.896 | = | 396.811 | = | 396.718 | = | 396.968 | Sc 1 | 396.885 | = | 0.424 | L 1 | 397.175 |  |  | Z koleje č. 2 |  | Z koleje č. 1 |  | Z koleje č. 2 |  | Z koleje č. 0 |  | Z koleje č. 1 |  |  |  | 2-3985 | 398.43 | 0-3985 | 398.43 | 1-3985 | 398.43 |  |  | 1-4032 | 403.155 | 0-4032 | 403.155 | 2-4032 | 403.155
[22 empty] | S 1a | 394.59 | S 0a | 394.59 | S 2a | 394.59 |  |  | Lc 0a | 394.95 | Lc102a | 395.497 | Sc 0b | 395.65 | Lc 0b | 395.965 | Sc102 | 1.785 | Sc104 | 1.825 | Sc108 | 1.872 | Se102 | 1.53 | Se104 | 1.744 | Se106 | 2.585 | Se108 | 2.758 | Se110 | 397.735 | Se112 | 398.38 | [11 empty] | Se 3 | 397.685 | Se 6 | 398.134 | Se 9 | 398.38 | Lc102 | 2.615 | Lc104 | 2.546 | Lc108 | 2.522 | Sc102c | 2.702 | Sc 2 | 396.885 | L102c | 397.358 | L 2 | 397.175 |  |  | 2SM | 1.429 | 1SM | 1.429 | [8 empty] | 2-3995 | 399.55 | 0-3995 | 399.55 | 1-3995 | 399.55 |  |  | 1-4018 | 401.855 | 0-4018 | 401.855 | 2-4018 | 401.855
2-3895 | 389.4 | 0-3895 | 389.4 | 1-3895 | 389.4 |  |  | 1-3934 | 393.5 | 0-3934 | 393.5 | 2-3934 | 393.5 | [8 empty] | Z Prahy - Běchovic nákladního nádraží | [7 empty] | Lc 2a | 394.95 | = | 1.298 | Sc 2b | 395.65 | Lc 2b | 395.965 | = | 395.981 | = | 396.021 | = | 396.068 | = | 395.726 | = | 395.94 | = | 396.781 | = | 396.954 | = | 0.734 | = | 1.379 | [6 empty] | I. / 2007 |  |  |  |  | Se 4 | 397.972 | Se 7 | 398.178 | Se 10 | 398.38 | = | 396.811 | = | 396.742 | = | 396.718 | = | 396.898 | Sc 3 | 396.902 | = | 0.357 | L 3 | 397.358 |  |  | = | 398.43 | = | 398.43 | 2 S | 398.43 | 0 S | 398.43 | 1 S | 398.43 |  |  | 2-4005 | 400.57 | 0-4005 | 400.57 | 1-4005 | 400.57 |  |  | 1-4006 | 400.57 | 0-4006 | 400.57 | 2-4006 | 400.57
2-3905 | 390.425 | 0-3905 | 390.425 | 1-3905 | 390.425 |  |  | 1-3924 | 392.475 | 0-3924 | 392.475 | 2-3924 | 392.475 |  |  | 2 L | 393.5 | 0 L | 393.5 | 1 L | 393.5 | Z koleje č. 101a |  |  |  | Z koleje č. 102a | [74 empty] | 2-4019 | 401.855 | 0-4019 | 401.855 | 1-4019 | 401.855 |  |  | 1-3996 | 399.55 | 0-3996 | 399.55 | 2-3996 | 399.55
2-3915 | 391.44 | 0-3915 | 391.44 | 1-3915 | 391.44 |  |  | 1-3914 | 391.44 | 0-3914 | 391.44 | 2-3914 | 391.44 | [8 empty] | S101a | 394.59 |  |  | S102a | 394.59 | [18 empty] | 2,080 | [15 empty] | Upozornění ! | [40 empty] | Do Prahy - Malešic | [5 empty] | Z Prahy - Malešic
2-3925 | 392.475 | 0-3925 | 392.475 | 1-3925 | 392.475 |  |  | 1-3904 | 390.425 | 0-3904 | 390.425 | 2-3904 | 390.425 | [8 empty] | = | 0.395 |  |  | = | 0.391 |  | vlečka Uhelné sklady | [32 empty] | Uvedená data jsou zpracována podle projektové dokumentace, | [9 empty] | 0.076 | [30 empty] | směr : | [5 empty] | směr :
[35 empty] | Se 105 |  |  | U1 |  | U2 | [5 empty] | 396,276 |  |  | 2.165 | [12 empty] | při skutečné realizaci mohou být některé polohy mírně upraveny. | [40 empty] | správný |  | nesprávný |  |  |  | správný |  | nesprávný
[34 empty] | Vk 2 | [37 empty] | 397.077 | [30 empty] | 2-15 | 1.429 | 1-15 | 1.429 |  |  | 1-52 | 5.275 | 2-52 | 5.275
[33 empty] | 106 |  | Vk 1 |  | Se 104 | [11 empty] | 396.361 | [14 empty] | Vk 3 | [11 empty] | 201 | [11 empty] | 0.519 | [14 empty] | 2-25 | 2.564 | 1-25 | 2.564 |  |  | 1-38 | 3.822 | 2-38 | 3.822
[103 empty] | 2-35 | 3.579 | 1-35 | 3.579
[34 empty] | Sc 103 | [33 empty] | Se 108 | [19 empty] | 397.52 | [14 empty] | 2-47 | 4.7 | 1-47 | 4.7 |  |  | 1-26 | 2.564 | 2-26 | 2.564
[32 empty] | 105 | [30 empty] | Se 107 |  |  | 115 116 | Vk 4 |  |  |  | podchod | [12 empty] | 202 |  |  |  | 0.519
0
[33 empty] | Sc 101 | [54 empty] | 397.52
[30 empty] | 102 103 | [32 empty] | Lc 103 | [6 empty] | Sc 101c
*) kolej navazuje viz.dole (není v měřítku)
[31 empty] | 104 |  |  |  |  | Sc 102 | [29 empty] | Lc 101 |  | 117
[24 empty] | Lc 101a |  |  | Se 102 | [39 empty] | Sc 102c
*) kolej navazuje viz.dole (není v měřítku)
[27 empty] | 101 | [5 empty] | 107 108 |  |  |  | Sc 104 | [28 empty] | 114
[24 empty] | Lc 102a |  | Se 101 |  |  |  |  | Se 103 | [31 empty] | Lc 102
[35 empty] | 109 |  |  |  | Sc 106 | [24 empty] | 113 | [19 empty] | L 101c | [11 empty] | Se 110 | [15 empty] | Se 111 |  | 1 SM
[61 empty] | Lc 104 |  |  |  |  | Sc 3 | [15 empty] | L 102c |  |  | 118 |  |  | 119 | [6 empty] | 123
[20 empty] | Technologický objekt | [15 empty] | 110 |  |  | Sc 108 | [22 empty] | 112 | [32 empty] | Se 109 | [18 empty] | 2 SM
[25 empty] | 0.214 |  |  | 11 |  | S 101a | [29 empty] | Lc 106 |  | Se 106 |  |  | 13 | [16 empty] | L 3 | [7 empty] | 120 | 121 | 122 | [22 empty] | 1-15
[20 empty] | km 394,220 | [14 empty] | *) kolej pokračuje viz.nahoře
1-3934 | [24 empty] | 394.45 | [33 empty] | Lc 108 | 111 |  |  | Se 2 |  |  | Sc 1 | [26 empty] | Se 3 | [13 empty] | Se 5 | [6 empty] | 1 S
[5 empty] | 1 | [16 empty] | 9 | 10 | [6 empty] | S 1a |  |  |  | Sc 1b | [28 empty] | 12 | [32 empty] | 16 | [15 empty] | Se 112 |  |  | 2-15
0-3934 | [31 empty] | Lc 1a |  |  |  | Lc 1b | [29 empty] | Sc 0 | [26 empty] | 15 | [13 empty] | 21 | Se 6 | [5 empty] | 0 S
| 1 L | [8 empty] | 3 |  |  |  | 5 |  | 6 | [13 empty] | S 0a |  |  |  | Sc 0b | [28 empty] | Se 1 | [12 empty] | L 1 | [26 empty] | Se 4 | [8 empty] | Se 8 |  |  | 1-3985
2-3934 | [12 empty] | 4 | [18 empty] | Lc 0a |  |  |  | Lc 0b | [29 empty] | Sc 2 | [31 empty] | 17 |  |  | 18 | 19 |  |  | 20 |  |  |  |  | Se 7 |  |  |  | 2 S
| 0 L | [28 empty] | S 2a |  |  |  | Sc 2b | [41 empty] | L 0 | [35 empty] | Se 9 |  |  | 0-3985
[8 empty] | 2 | [10 empty] | 7 | 8 | [11 empty] | Lc 2a |  |  |  | Lc 2b | [56 empty] | 14 | [16 empty] | 22
| 2 L | [27 empty] | S 102a | [46 empty] | L 2 | [35 empty] | Se 10 |  |  | 2-3985
[31 empty] | Praha - Běchovice střed |  | km 395,825
[35 empty] | *) kolej pokračuje viz.nahoře | [35 empty] | km 397,044
č. | staničení | N | námezník | přest. |  | č. | staničení | N | námezník | přest. |  | č. | staničení | N | námezník | přest. |  | č. | staničení | N | námezník | přest. | [17 empty] | č. | staničení | přest. |  | č. | staničení | přest. |  | č. | staničení | přest. |  | č. | staničení | přest. |  | č. | staničení | přest. |  |  |  |  | Vjezdové / odjezdové rychlosti : | [17 empty] | č. | staničení | přest. |  | č. | staničení | přest. |  | č. | staničení | přest. |  | č. | staničení | přest. |  | č. | staničení | N | námezník | přest. |  | č. | staničení | přest. |  | č. | staničení | přest. |  | č. | staničení | N | námezník | přest.
[11 empty] | Obvod výpravčího | [37 empty] | Obvod výpravčího | [13 empty] | v pokračování traťové koleje - rychlost traťová s místním omezením | [20 empty] | Obvod výpravčího | [10 empty] | Obvod výpravčího | [13 empty] | Obvod výpravčího
[63 empty] | při jízdě do odbočky - uvedeno u konkrétní koleje, resp. kolej. spojky | [5 empty] | č. | staničení | N | námezník | přest. |  | č. | staničení | N | námezník | přest. | [5 empty] | 113 | 2.641 | elm. | [23 empty] | 15 | 397.683 | -51 | 397.632 | elm.
1 | 393.777 | 114 | 393.891 | elm. |  | 4 | 394.02 | -114 | 393.906 | elm. |  | 8 | 394.223 | 69 | 394.292 | elm. |  | 10 | 394.3 | 69 | 394.369 | elm. | [17 empty] | 101 | 1.512 | elm. |  | 103 | 1.6 | elm. |  | 105 | 1.653 | elm. |  | 107 | 1.706 | elm. |  | 109 | 1.759 | elm. | [15 empty] | Obvod posunu - všechny výhybky jsou bez zabezpečení | [6 empty] | 111 | 2.525 | elm. |  | = | 396.837 |  |  | 116 | 2.693 | elm. |  | 118 | 397.437 | elm. |  | 122 | 397.653 | 55 | 397.708 | elm. |  | 12 | 396.806 | elm. |  | 16 | 397.77 | elm. |  | 17 | 397.834 | -114 | 397.72 | elm.
|  |  | 0 |  |  | 5 | 394.026 | 114 | 394.14 | elm. |  | = | -0.012 | 69 | 0.057 |  |  | = | 0.064 | 69 | 0.133 | [18 empty] | = | 395.708 |  |  | = | 395.796 |  |  | = | 395.849 |  |  | = | 395.902 |  |  | = | 395.955 | [5 empty] | Současné vlakové cesty | [5 empty] | U1 | 1.843 |  |  |  |  | 201 | 0.187 |  |  |  |  | = | 396.721 |  |  | 114 | 2.687 | elm. |  | = | 396.889 |  |  | 119 | 397.523 | elm. |  | = | 0.652 |  |  |  |  | 13 | 396.9 | elm. | [5 empty] | 20 | 398.024 | 114 | 398.138 | elm.
2 | 393.867 | 114 | 393.981 | elm. |  | 6 | 394.107 | 114 | 394.221 | elm. |  |  |  | v.č.8 - přepočet do k.č.102a |  |  |  | 11 | 394.52 | -51 | 394.469 | elm. | [17 empty] | 102 | 1.594 | elm. |  | 104 | 1.641 | elm. |  | 106 | 1.696 | elm. |  | 108 | 1.716 | elm. |  | 110 | 1.802 | elm. |  |  |  |  | Vzájemně vyloučeny jsou všechny : 1) - protisměrné jízdní cesty na tutéž kolej | [5 empty] | = | 396.039 | -51 | 395.988 | ručně |  | = | 397.188 | -37 | 397.151 | ručně |  | 112 | 2.601 | elm. |  | 115 | 2.687 | elm. |  | 117 | 2.769 | elm. |  | 120 | 397.601 | elm. |  | 123 | 397.732 | -55 | 397.677 | elm. | [5 empty] | 18 | 397.923 | elm. |  | 21 | 398.088 | -114 | 397.974 | elm.
3 | 393.93 | -114 | 393.816 | elm. |  | 7 | 394.179 | -114 | 394.065 | elm. |  | 9 | 394.26 | -114 | 394.146 | elm. |  | = | 0.284 | -51 | 0.233 | [18 empty] | = | 395.79 |  |  | = | 395.837 |  |  | = | 395.892 |  |  | = | 395.912 |  |  | = | 395.998 | [5 empty] | 2) - jízdní cesty mající předepsanou rozdílnou polohu alespoň jedné pojížděné nebo odvratné výhybky | [5 empty] | U2 | 1.912 |  | 1.912 |  |  | 202 | 0.426 |  |  |  |  | = | 396.797 |  |  | = | 396.883 |  |  | = | 396.965 |  |  | 121 | 397.607 | elm. |  | = | 0.731 |  |  |  |  | 14 | 397.681 | elm. |  | 19 | 397.935 | elm. |  | 22 | 398.177 | -114 | 398.063 | elm.
[20 empty] | v.č.10 a 11- přepočet do k.č.101a | [48 empty] | = | 396.108 | 37 | 396.145 | ručně |  | = | 397.427 | 37 | 397.464 | ručně
Výhybky Praha - Běchovice os.n.
Praha - Běchovice
Výhybky Praha - Běchovice odbočka Blatov
105 *
Návěstidla - trať
100
Výhybky Praha - Běchovice n.n.
103 *
Návěstidla - trať
50
1
2
2 *
Praha - Malešice
Praha - Libeň
80
40
Výhybky Praha - Běchovice n.n.
Výhybky Praha - Běchovice n.n.
0 *
1 *
108 *
106 *
104 *
102 *
101 *
151
153
1
0 0
1
2
5
5
5
5
100
100
100
80
odvrat
50
50
50
50
100
100
100
100
50
108a *
50
50
50
3 *
105a
101 a *
102 a *
2 a *
0 a *
1 a *
0
2
1 b *
0 b *
2 b *
5
5
5
102 c *
101 c *
5
5
Výhybky Praha - Běchovice n.n.
5
102 a *
101 a *
5
RDB
60
103 c
103 b
103a*
103 a
NÁSTUPIŠTĚ 1.
NÁSTUPIŠTĚ 2.
5
5
5
5
5
5
5
5
5
5
5
50
50
5
151 a
NÁSTUPIŠTĚ 1a.