## Titul
Srovnávací | směr : |  | Praha Mas.n. |  |  | Evidenční číslo ŽST |  | Praha Bubeneč | Praha Dejvice
km |  |  | 412.133 |  |  | Praha Bubny |  | 412.133 | 0.423
Traťové |  |  | Hradlový |  |  | 570366 |  | Automatické | Hradlový
zabezpečovací | typ : |  | poloautomatický |  |  | Srovnávací km |  | hradlo | poloautomatický
zařízení |  |  | blok |  |  | 412,111 trati : |  | ( bez návěstidla ) | blok
Kód |  |  | 2 |  |  | Praha Mas.n. - Děčín |  | 14 | 2
Zjišťování | zast. |  | 21 |  |  | 0,401 trati : |  | 90 | 21
konce vlaku | proj. |  | 11 |  |  | Praha Bubny - Chomutov |  | 30 | 11
ŽST Praha Bubny je vybavena SZZ elektromechanickým s řídícím přístrojem RANK a třemi závislými
stavědly s přístroji vzor 5007 (St.1,St.3,St.4) - zabezpečovací zařízení II.kategorie.
Stanoviště výpravčích je v DK.
Výpravčí vnější služby je podřízen hlavnímu výpravčímu. Obstarává zpracování dálnopisných zpráv.
Vykonává i jiné práce přidělené přednostou stanice.
Staniční |  |  | Ve směně je jeden výpravčí nepřetržitě (hlavní výpravčí) a jeden výpravčí v denních směnách (výpravčí
zabezpečovací |  |  | vnější služby). Za obsluhu zabezpečovacího zařízení odpovídá hlavní výpravčí.
zařízení
V ŽST je elektromechanické ZZ s vmontovanou závislostí na čtyřznaký AB v úseku Praha Bubny -
Praha Holešovice a opačně. Výpravčí všechny vlaky v trati Praha Bubny - Praha Bubeneč zadává
pomocí PC instalovaného v DK do DOZZ Praha Holešovice - Kralupy nad Vltavou.
V denních směnách pondělí - pátek (8 h) je přítomen dozorčí. Má přímý dozor nad výkonem dopravní a
přepravní služby v obvodu ŽST Praha Bubny.
ŽST Praha Bubny - | strana 1 z 5 + schema 3xA4 na výšku (zmenšení 50%).
Dopravní stanoviště |  |  | DK |  | St. 1 |  | St. 2 | St. 3 | St. 4
Km poloha |  |  | 412.112 |  | 411.754 |  | 411.881 | 0.597 | 412.48
412.307
Počet výpravčích |  |  | 2
|  | 1 | hlavní
|  | 1 | vnější služby
(denní směna)
Počet signalistů |  |  |  |  | 2 |  | 1 | 1 | 1
|  |  |  | 1 | "A" |  | (denní směna)
Obsluhuje: |  |  |  | 1 | "B"
Výhybky |  |  |  |  | 1-17,21,22,26,30,35, |  | 18,20,23,24,29,33,40, | 56,68,70,74,80,83,85,95 | 71,78,82,90,91,98,102,
[5 empty] | v.č.47 je v zákl.poloze |  | 43.46 |  | 105,109,110,111,
[5 empty] | uzávorována |  |  |  | 113-117,119-121
Návěstidla |  |  | Se3 |  | 1L,2L, |  |  | DS,LD, | S,2S
[5 empty] | OPřS1K,S1K,S2K, |  |  | VL7,VL9,VL11, | L1-3,L2-22,
[5 empty] | VS1-VS22, |  |  | VL13,VL15, | VL1-VL4,VL8,VL10,
[5 empty] | VS24-42 |  |  | Se4 | VL12,VL14,VL16,
[5 empty] | Se1,Se2 |  |  |  | VL18,VL20,
Se5
Přejezdy | [6 empty] | PZM v km 411,925 | PZS v km 0,767
Zaměstnanec |  |  | obsluhuje
oprávněný |  |  | výhybky a |  | 25,28,34,36,39,44,51,52,54,55,58,59,60,61,62,66,67,73,75,76,77,79,86,93,94,97,99,100,101,103,104,118,201
řídit posun |  |  | výkolejky |  | Vk2,Vk3,Vk4,EVk5,AVk1,AVk2
|  |  | zhlaví |  | z/na kolej |  | ZVC přes v.č. | VVC přes v.č. | PVC přes v.č.
Jízdní cesty
Základní (ZVC) |  |  | Praha Masarykovo |  | 2 - 2,4,12 až 22 |  | 1,4,5..... | - | 1,2,3,4,5......
Variantní (VVC)
Pomocná (PVC)
- není zahrnuta v ZZ |  |  | Praha Bubeneč |  | 2 - 2,12 až 22 |  | 121,117,116.... | - | 121,120,119,117,116...
Rychlosti | směr : |  | Praha Mas.n. |  | Praha Mas.n. |  | Praha Bubeneč | Praha Bubeneč | Praha Dejvice
z/na koleje |  |  | 2/2 |  | 1/1 |  | 1/1 | 2/2 | 13
km/h | vj./odj. |  | trať./trať. |  | trať./trať. |  | trať./trať. | 40/trať. | trať./trať.
z/na koleje |  |  | 2/1,1/2 |  | 2,1/13,11,9,7 |  | 1/2,2/1 | 1,2/12,14 | 15,11
km/h | vj./odj. |  | 40/40 |  | 40/40 |  | 40/40 | 40/40 | 40/40
z/na koleje |  |  | 2,1/3,4,12,14 |  | 2,1/16,18,20,22 |  | 1,2/16,18 | 1,2/20,22 | 9,7
km/h | vj./odj. |  | 40/40 |  | 40/40 |  | 40/40 | 40/40 | 40/40
z koleje |  |  | 5,26,34,36/1,2 |  | 38,40,42/1,2 |  | 4/2,1 | - | -
km/h | odj. |  | 40 |  | 40 |  | 40 | - | -
|  | 1) | Vjezdu od Prahy Bubenče na 3.kolej a vjezdu od Prahy Dejvic na 7.kolej.
Současné VC :
dovoluje SZZ, kromě
|  | 2) | Vjezdu od Prahy Bubenče na k.č.18,20,22 a vjezdu od Prahy Masarykova nádraží na k.č.18,20,22.
|  | 1) | Vjezd vlaku od Prahy Masarykova nádraží na 5. staniční kolej :
Mimořádné | [8 empty] | na přivolávací
vlakové cesty | [8 empty] | návěst
|  | 2) | Vjezd vlaku z první traťové koleje na 4. staniční kolej od Prahy Bubenče:
Praha Bubny

## koleje, nástupiště
Dopravní koleje - Praha Bubny
č. | začátek | konec | délka | Poznámka *) |  | č. | začátek | konec | délka | Poznámka *)
1 | 411.876 | 412.455 | 579 | odj.PM,PB + vj.PM,PB, NTV |  | 15 | 412.034 | 412.207 | 173 | odj.PD + vj.PD
2 | 411.793 | 412.454 | 661 | odj.PM,PB + vj.PM,PB, NTV |  | 16 | 411.824 | 412.336 | 512 | odj.PM,PB + vj.PM,PB
3 | 411.879 | 412.518 | 639 | odj.PM,PB + vj.PM,PB, NTV |  | 18 | 411.863 | 412.254 | 391 | odj.PM,PB + vj.PM,PB, NTV
4 | 411.941 | 412.504 | 563 | odj.PM,PB + vj.PM, NTV |  | 20 | 411.892 | 412.194 | 302 | odj.PM,PB + vj.PM,PB
5 | 411.884 | 412.209 | 325 | odj.PM, NTV na zhlaví Jih 45 m |  | 22 | 411.891 | 412.179 | 288 | odj.PM,PB + vj.PM,PB
7 | 411.904 | 412.233 | 329 | odj.PM,PD + vj.PM,PD, NTV na zhlaví Jih 30 m |  | 26 | 411.917 | 412.136 | 219 | odj.pro nákl.vl.PM
9 | 411.937 | 412.164 | 227 | odj.PM,PD + vj.PM,PD |  | 34 | 412.039 | 412.38 | 341 | odj.PM, NTV na zhlaví Jih 140 m
11 | 411.98 | 412.154 | 174 | odj.PM,PD + vj.PM,PD |  | 36 | 412.069 | 412.4 | 331 | odj.PM, NTV na zhlaví Jih 55 m
12 | 411.868 | 412.408 | 540 | odj.PM,PB + vj.PM,PB, NTV |  | 38 | 412.069 | 412.4 | 331 | odj.PM
13 | 412.016 | 412.214 | 198 | odj.PM,PD + vj.PM,PD |  | 40 | 411.872 | 411.899 | 27 | odj.PM
14 | 411.868 | 412.374 | 506 | odj.PM,PB + vj.PM,PB, NTV |  | 42 | 411.872 | 412.122 | 250 | odj.PM
NTV = napětí trolejového vedení |  |  |  | * ) = Praha Mas.n. = PM | * ) = | Praha Bubeneč = PB |  |  | * ) = | Praha Dejvice = PD
Nástupiště u koleje
|  |  | Praha Bubny | [5 empty] | Praha Bubny
č. | Začátek | Konec | Délka | Poznámka |  | č. | Začátek | Konec | Délka | Poznámka
17 | 0.3 | 0.49 | 190 | jednostranné |  | 9 | 0.22 | 0.44 | 220 | jednostranné
17 | 412.01 | 412.2 | 190 | jednostranné |  | 9 | 411.93 | 412.15 | 220 | jednostranné
15 | 0.31 | 0.49 | 180 | jednostranné |  | 7 | 0.191 | 0.438 | 247 | jednostranné
15 | 412.02 | 412.2 | 180 | jednostranné |  | 7 | 411.901 | 412.148 | 247 | jednostranné
13 | 0.27 | 0.49 | 220 | jednostranné |  |  |  |  | Praha Holešovice zastávka
13 | 411.98 | 412.2 | 220 | jednostranné |  | 1 | 412.47 | 412.56 | 90 | jednostranné
11 | 0.22 | 0.44 | 220 | jednostranné |  | 1 + 2 | 412.45 | 412.67 | 220 | oboustranné
11 | 411.93 | 412.15 | 220 | jednostranné |  | 4 | 412.46 | 412.595 | 135 | jednostranné
Manipulační koleje - Praha Bubny
č. | začátek | konec | délka | Poznámka |  | č. | začátek | konec | délka | Poznámka
3a | 411.726 | 411.741 | 15 | čekací, deponovací pro lokomotivy |  | 15a | 411.744 | 411.933 | 189 | deponovací pro zátěž, ve správě SDC
3b | 412.589 | 412.624 | 35 | čekací, NTV |  | 15b | 412.244 | 412.394 | 150 | výtažná pro posun
4a | 412.631 | 412.955 | 324 | výtažná pro posun, na vl.ELNA, NTV |  | 16b | 412.41 | 412.509 | 99 | do traťmistrovského dvorku
4b | 412.47 | 412.56 | 90 | deponovací, vykládková, pro zátěž ELNA |  | 17 | 412.119 | 412.177 | 58 | výtažná pro posun
4c | 412.47 | 412.56 | 90 | deponovací, vykládková |  | 17a | 411.856 | 412.082 | 226 | deponovací pro zátěž, ve správě SDC
5a | 411.732 | 411.817 | 85 | deponie vozů, ve správě SDC |  | 17b | 412.244 | 412.369 | 125 | deponovací, vykládková
5b | 412.249 | 412.407 | 158 | zaústěná do remisy DKV |  | 18b | 412.319 | 412.566 | 247 | vykládací pro sypké substráty
6b | 412.328 | 412.564 | 236 | deponovací |  | 20b | 412.319 | 412.589 | 270 | vykládková, čelní rampa
7a | 411.731 | 411.817 | 86 | deponovací, ve správě SDC |  | 22b | 412.242 | 412.532 | 290 | deponovací, kolejová váha s obrysnicí
8 | 411.885 | 412.492 | 607 | pro zátěž |  | 24 | 411.891 | 412.149 | 258 | odstavná pro místní zátěž
8b | 412.255 | 412.49 | 235 | deponovací |  | 24b | 412.229 | 412.519 | 290 | deponovací
9a | 411.734 | 411.844 | 110 | deponovací, ve správě SDC |  | 26b | 412.432 | 412.527 | 95 | vykládková a nakládková s rampou
10 | 411.852 | 412.46 | 608 | pro zátěž |  | 28 | 411.917 | 412.177 | 260 | podél skladiště - čelní rampa
10b | 412.362 | 412.477 | 115 | deponovací |  | 30 | 411.891 | 412.071 | 180 | podél skladiště - malá rampa
11a | 411.745 | 411.871 | 126 | odstavná pro zátěž, ve správě SDC |  | 32 | 412.009 | 412.57 | 561 | všeobecně vykládková a nakládková kolej
12b | 412.41 | 412.63 | 220 | deponovací |  | 34b | 412.417 | 412.539 | 122 | kusá
13a | 411.751 | 411.901 | 150 | deponovací pro zátěž, ve správě SDC |  | 36b | 412.464 | 412.509 | 45 | odvratná
14b | 412.459 | 412.576 | 117 | deponovací pro místní zátěž |  | 42a | 411.742 | 411.862 | 120 | pro deponii, vyhýbání lokomotiv

## Praha - Bubny
|  |  | Praha Masarykovo nádraží | [39 empty] | Praha Dejvice | [11 empty] | Praha Bubeneč
[7 empty] | Návěstidla | [20 empty] | Sena | C | Tom | [20 empty] | Návěstidla
Vjezdová |  | Odjezd.+ Opakov. |  |  |  |  | Vložená |  |  |  |  | Seřaďovací | [16 empty] | X/99 | [15 empty] | Seřaďovací |  |  |  | Vložená |  |  |  | Odjezdová |  |  | Vjezdová
[47 empty] | 0.497 | VL15 | 0.454 | VL 9 | 412.455 | VL 1 |  |  | Od Prahy Dejvic |  | Od Prahy Bubenče
Z koleje č. 1 |  | S1K | 411.504 | VS 1 | 411.876 | VS 7 | 0.194 | VS12 | 411.868 | VS18 | 411.863 | Se 1 | 411.49 | [15 empty] | * = NTV | [15 empty] | 0.519 | Se 4 | 412.207 | = | 412.164 | = |  |  | 412.667 | L1-3 |  |  | Z koleje č. 1
[6 empty] | = | 411.904 | [37 empty] | 412.229 | = | 412.336 | VL16 | 412.439 | VL10 | 412.454 | VL 2 |  |  | 1.764 | PřDS
Př1L | odj.Mas.n. | S2K | 411.504 | VS 2 | 411.793 | VS 8 | 411.916 | VS13 | 0.306 | VS20 | 411.892 | Se 2 | 411.581 | [6 empty] | oblast zastavěného kolejiště | [24 empty] | 412.67 | Se 5 | [6 empty] | 412.663 | L2-22 | 413.474 | = | odj.Buben. | PřS
1 L | 411.227 | [6 empty] | = | 412.016 | [15 empty] | 50 | [21 empty] | 412.254 | VL18 | 0.444 | VL11 | 412.518 | VL 3 |  |  | 0.963 | DS | 413.046 | S
|  | OPř |  | VS 3 | 0.169 | VS 9 | 0.227 | VS14 | 411.868 | VS22 | 411.891 | Se 3 | 0.248 | [26 empty] | km = 412,369 | [8 empty] | 412.154 | = |  |  | 0.645 | LD | 412.673 | =
Z koleje č. 2 |  | S1K | 412.434 | = | 411.879 | = | 411.937 |  |  |  |  | = | 411.958 | [33 empty] | 412.194 | VL20 | 412.408 | VL12 | 412.504 | VL 4 | 412.355 | = |  |  | Z koleje č. 2
|  |  |  | VS 4 | 411.941 | VS10 | 411.868 | VS15 | 0.324 |  |  | Vyčkávací
Př2L | odj.Mas.n. | [6 empty] | = | 412.034 | VS | [11 empty] | 44 | v.č.47 do doby snesení trvale uzamčena |  |  | 51 | 52 | [5 empty] | 60 | [8 empty] | km = 412,394 |  |  |  |  | 412.179 | VL22 | 0.504 | VL13 | 0.523 | VL 7 |  |  |  |  | odj.Buben. | Př2S
2 L | 411.226 |  |  | VS 5 | 0.174 | VS11 | 0.27 | VS16 | 411.824 | 24-42 | 411.813 | Vy 1 | 411.934 |  |  | km = 411,856 | [27 empty] | PZS |  |  |  |  | 412.214 | = | 412.233 | = |  |  |  |  | 413.046 | 2 S
|  |  |  | = | 411.884 | = | 411.98 | [12 empty] | 39 | [11 empty] | 56 | [16 empty] | 412.374 | VL14 | 412.463 | VL 8
[12 empty] | km = 411,744 | [11 empty] | VS 15 | [10 empty] | 74 | 80 |  | 85 |  |  | 95 | [17 empty] | DS
36
[12 empty] | km = 411,751 | [7 empty] | Se 3 |  | VS 13 | 47 | [9 empty] | VL 15
34
[12 empty] | km = 411,745 | [6 empty] | 35 |  | VS 11 | [11 empty] | VL 13 |  |  |  | 83 | [6 empty] | 0,767 = 412,477
[17 empty] | 28 | [21 empty] | LD
[11 empty] | km = 411,734 | [6 empty] | 30 |  | VS 9 | [10 empty] | VL 11 |  |  | 70 |  |  |  |  | 87
[16 empty] | 25 | [25 empty] | pokračující kolejiště bez ZZ
[11 empty] | km = 411,731 | [5 empty] | 26 |  | VS 7 | [11 empty] | VL 9 | [5 empty] | 84
68
[11 empty] | km = 411,732 |  |  |  |  | 17 |  | VS 5 | [13 empty] | VL 7 |  |  | 77 | [5 empty] | km = 412,407
[15 empty] | 12 |  |  | VS 3 | [14 empty] | 58 |  | Vk3 | Vk2 | [8 empty] | 110 |  | km = 412,624
[14 empty] | 11 | [42 empty] | S
[11 empty] | km = 411,726 | [6 empty] | VS 1 | [15 empty] | Se 4 | [8 empty] | OPřS1K | VL 3 |  |  |  | 115 |  | L 1- 3 |  |  | 119 120
| 1L |  |  | S1K |  |  | Se 2 | [50 empty] | 1
[7 empty] | 2 3 |  |  |  | 6 | [31 empty] | VL 1 | [5 empty] | 116
1 | [14 empty] | VS 2 | [42 empty] | 2
[20 empty] | VS 4 | [22 empty] | VL 2 | [5 empty] | Se 5 |  | 117 |  |  |  | 121
2 | [56 empty] | 2S
|  |  | Se 1 |  | 1 |  |  |  | 4 | 5 | [6 empty] | 22 |  | VS 8 | [24 empty] | VL 4 |  | 113 | 114 |  |  | L 2- 22 | 118 |  | EVk5 | km = 412,955
2 L
|  |  |  | S2K | [9 empty] | 10 | 15 |  | VS 10 | [25 empty] | VL 8 |  | 111
[12 empty] | 7 | 8
[17 empty] | VS 12 | [23 empty] | VL 10 |  |  | 109
9
[15 empty] | 14 |  | VS 14 | [23 empty] | VL 12 |  | 105
km = 412,560
[17 empty] | VS 16 | [22 empty] | VL 14 |  | 102
[17 empty] | VS 18 | [19 empty] | 82 | VL 16 |  |  | 98
[15 empty] | 16 | [30 empty] | km = 412,560
[19 empty] | VS 20 | [13 empty] | VL 18 |  | 71 |  |  |  | 90 | 91 |  | 100
[15 empty] | 13 | 21 | [19 empty] | 78 | [9 empty] | km = 412,564
[16 empty] | VS 24- 42 |  |  | VS 22 | [12 empty] | VL 20 |  |  | 73
[34 empty] | 67 | [10 empty] | km = 412,490
[17 empty] | 24 | [13 empty] | VL 22 |  | 61 |  |  | 79
[16 empty] | 18 | [15 empty] | 59 | [10 empty] | km = 412,477
[33 empty] | 62 |  |  | 76 |  | 86 |  |  |  | 99
[12 empty] | km = 411,742 |  |  |  |  | 23 | 29 | [30 empty] | km = 412,630
[31 empty] | 54 | [8 empty] | 93 |  |  | Vk4
[32 empty] | 55 | [14 empty] | km =412,576
[16 empty] | 20 | [11 empty] | km = 412,071 | [6 empty] | 75
[34 empty] | 66 | [10 empty] | km = 412,509
[35 empty] | km = 412,177 |  |  |  |  | 94
[19 empty] | 201 | [26 empty] | km = 412,566
|  | Výkolejky | [53 empty] | Výkolejky
č. | staničení |  | k v.č. | přest. | [43 empty] | km = 412,589 | [5 empty] | č. | staničení |  | k v.č. | přest.
[45 empty] | km = 412,532 | [8 empty] | Vk 2 | 412.268 |  | 58 | páka
AVk1 | 411.977 |  | 201 | ruč. | [16 empty] | AVk2 | [20 empty] | 101 | [11 empty] | Vk 3 | 412.285 |  | 68 | páka
AVk2 | 411.962 |  | 201 | ruč. | [14 empty] | 33 |  | AVk1 | 40 | [22 empty] | km = 412,519 | [8 empty] | Vk 4 | 412.439 |  | 93 | ruč.
[46 empty] | km = 412,527 | [7 empty] | EVk5 | 412.816 |  | 118 | ruč.
[19 empty] | Přejezd km |  | Vy1 |  | 43
|  | Výhybky | [5 empty] | Výhybky | [5 empty] | Výhybky |  |  |  |  | 411.925 | [17 empty] | 97 | [6 empty] | Výhybky | [5 empty] | Výhybky | [5 empty] | Výhybky
č. | staničení | N | námezník | přest. |  | č. | staničení | N | námezník | přest. |  | č. | staničení | N | námezník | přest. |  |  | PZM - St.2 |  |  |  |  | 46 | [16 empty] | km = 412,570 | č. | staničení | N | námezník | přest. |  | č. | staničení | N | námezník | přest. |  | č. | staničení | N | námezník | přest.
[42 empty] | 54 | 412.136 | 37 | 412.173 | ruč. |  | 76 | 412.279 | 40 | 412.319 | ruč. |  | 101 | 412.432 | -40 | 412.392 | ruč.
1 | 411.506 | 55 | 411.561 | elm. |  | 16 | 411.813 | 37 | 411.85 | páka |  | 35 | 411.928 | 37 | 411.965 | páka | [23 empty] | km = 412,539 |  | 55 | 412.171 | 40 | 412.211 | ruč. |  | 78 | 412.288 | 40 | 412.328 | páka |  | 102 | 412.437 | -40 | 412.397 | páka
2 | 411.575 | -55 | 411.52 | elm. |  | 17 | 411.823 | 37 | 411.86 | páka |  | 36 | 411.938 | -37 | 411.901 | ruč. | [21 empty] | 103 | 104 |  |  | 56 | 412.177 | 37 | 412.214 | páka |  | 79 | 412.288 | 37 | 412.325 | ruč. |  | 103 | 412.437 | -37 | 412.4 | ruč.
3 | 411.584 | 55 | 411.639 | elm. |  | 18 | 411.822 | 40 | 411.862 | páka |  | 39 | 411.97 | -37 | 411.933 | ruč. | [25 empty] | 58 | 412.209 | 40 | 412.249 | ruč. |  | 80 | 412.3 | -51 | 412.249 | páka |  | 104 | 412.464 | -37 | 412.427 | ruč.
4 | 411.656 | -55 | 411.601 | elm. |  | 20 | 411.835 | 37 | 411.872 | páka |  | 39 | 411.97 | 37 | 412.007 | ruč. | [23 empty] | km = 412,509 |  | 59 | 412.189 | -40 | 412.149 | ruč. |  | 82 | 412.31 | -51 | 412.259 | páka |  | 105 | 412.467 | -37 | 412.43 | páka
5 | 411.675 | 51 | 411.726 | elm. |  | 21 | 411.84 | 37 | 411.877 | páka |  | 40 | 411.972 | 37 | 412.009 | páka | [25 empty] | 59 | 412.189 | 40 | 412.229 | ruč. |  | 83 | 412.309 | -37 | 412.272 | páka |  | 109 | 412.497 | -37 | 412.46 | páka
6 | 411.685 | 51 | 411.736 | elm. |  | 22 | 411.848 | 37 | 411.885 | páka |  | 43 | 412.002 | 37 | 412.039 | páka | [25 empty] | 60 | 412.207 | 37 | 412.244 | ruč. |  | 85 | 412.33 | -51 | 412.279 | páka |  | 110 | 412.538 | 51 | 412.589 | elm.
7 | 411.72 | 51 | 411.771 | páka |  | 23 | 411.851 | 40 | 411.891 | páka |  | 44 | 412.024 | -37 | 411.987 | ruč. | [25 empty] | 61 | 412.205 | 37 | 412.242 | ruč. |  | 86 | 412.325 | 37 | 412.362 | ruč. |  | 111 | 412.543 | -51 | 412.492 | páka
8 | 411.753 | 37 | 411.79 | páka |  | 24 | 411.851 | 40 | 411.891 | páka |  | 46 | 412.032 | 37 | 412.069 | páka | [25 empty] | 62 | 412.21 | 40 | 412.25 | ruč. |  | 90 | 412.348 | -42 | 412.306 | páka |  | 113 | 412.57 | -51 | 412.519 | páka
9 | 411.783 | 37 | 411.82 | páka |  | 25 | 411.854 | -37 | 411.817 | ruč. |  | 47 | 412.033 | -40 | 411.993 | ruč. | [25 empty] | 66 | 412.228 | -40 | 412.188 | ruč. |  | 91 | 412.348 | 37 | 412.385 | páka |  | 114 | 412.58 | 51 | 412.631 | elm.
10 | 411.781 | 55 | 411.836 | páka |  | 26 | 411.855 | 37 | 411.892 | páka |  | 50 | 412.08 | -37 | 412.043 | ruč. | [25 empty] | 67 | 412.232 | 37 | 412.269 | ruč. |  | 93 | 412.373 | 37 | 412.41 | ruč. |  | 115 | 412.636 | -51 | 412.585 | elm.
11 | 411.792 | -51 | 411.741 | páka |  | 28 | 411.881 | -37 | 411.844 | ruč. |  | 51 | 412.089 | -40 | 412.049 | ruč. | [25 empty] | 68 | 412.238 | 37 | 412.275 | páka |  | 94 | 412.377 | 37 | 412.414 | ruč. |  | 116 | 412.656 | -51 | 412.605 | elm.
12 | 411.797 | 37 | 411.834 | páka |  | 29 | 411.88 | 37 | 411.917 | páka |  | 52 | 412.119 | -37 | 412.082 | ruč. | [25 empty] | 70 | 412.218 | -51 | 412.167 | páka |  | 95 | 412.382 | -51 | 412.331 | páka |  | 117 | 412.731 | 65 | 412.796 | elm.
13 | 411.795 | 37 | 411.832 | páka |  | 30 | 411.882 | 37 | 411.919 | páka |  | 201 | 411.899 | 37 | 411.936 | ruč. | [25 empty] | 71 | 412.253 | -51 | 412.202 | páka |  | 97 | 412.38 | 37 | 412.417 | ruč. |  | 118 | 412.765 | 51 | 412.816 | ruč.
14 | 411.815 | 37 | 411.852 | páka |  | 33 | 411.899 | -37 | 411.862 | páka | [31 empty] | 73 | 412.259 | 40 | 412.299 | ruč. |  | 98 | 412.408 | -37 | 412.371 | páka |  | 119 | 412.83 | -65 | 412.765 | elm.
15 | 411.815 | 37 | 411.852 | páka |  | 34 | 411.908 | -37 | 411.871 | ruč. | [31 empty] | 74 | 412.267 | -51 | 412.216 | páka |  | 99 | 412.419 | 40 | 412.459 | ruč. |  | 120 | 412.83 | 65 | 412.895 | elm.
[42 empty] | 75 | 412.277 | -40 | 412.237 | ruč. |  | 100 | 412.43 | 40 | 412.47 | ruč. |  | 121 | 412.924 | -65 | 412.859 | elm.
Praha Bubny
1 *
Praha Masarykovo nádraží
Praha Dejvice
Praha Bubeneč
2 *
16
18 *
20
10
14 *
12 *
8
4 *
24
30
28
42a
3a
11
9
7
5
3 *
15
17
22
26
34
36
38
32
5 a
17a
15a
17a
40
42
St.1
St.2
5b
St.3
St.4
15b
17b
32
36b
34b
3b*
4a*
4 b
4 c
6 b
8 b
10b
12b
14b
16b
18b
20b
22b
24b
24b
26b
13
Praha Holešovice zastávka
km 412,600
Vozové
depo
13a
11a
7 a
9 a
vlečka ČEZ
Pražská teplárenská a.s.
kolejiště firmy ATECO s.r.o. -
ŽOS Praha Bubny
do depa