## titul
Trať : | 527A |  |  |  | Km 458,220 | [6 empty] | Ev. č. : | 543066
| Staniční |  |  |  | E T B
| zabezpečovací |  |  |  | 3. kategorie | [5 empty] | Kód : 22
| zařízení : |  |  |  | ovládání z JOP
| Dopravní stanoviště : |  |  |  | Dopravní kancelář
| ( km ) |  |  |  | 458.22
| Počet pracovníků : |  |  |  | Výpravčí - 1
Výprava vlaků s přepravou cestujících dle čl. 505 SŽDC (ČD) D2
| Zjišťování |  |  |  | samočinně činností | [5 empty] | zast. - 90
| konce vlaku |  |  |  | zabezpečovacího zařízení | [5 empty] | proj. - 30
|  | Dopravní koleje | [5 empty] | Nástupiště u koleje
č. | Začátek | Konec | Délka | Poznámka |  | č. | Začátek | Konec | Délka | Poznámka
1 | 458.247 | 459.004 | 757 | Hlavní staniční kolej, NTV
|  |  |  | směr Vraňany |  | 1 + 5 | 458.299 | 458.454 | 155 | č. III, mimoúrovňové, ostrovní
2 | 458.208 | 458.925 | 717 | Hlavní staniční kolej, NTV | [5 empty] | SUDOP T + desky K230
|  |  | 0 | směr Hněvice | [5 empty] | přístup podchodem
0
3 | 458.481 | 458.942 | 461 | Vjezd - odjezd, NTV |  | 2 | 458.269 | 458.429 | 160 | č. II, jednostranné vnitřní
|  |  |  | pouze směr Hněvice |  |  |  |  | 0 | SUDOP T + desky K145
4 | 458.261 | 458.896 | 635 | Vjezd - odjezd - průjezd, NTV |  |  |  |  | 0 | přístup od DK
0
5 | 458.289 | 458.936 | 647 | Vjezd - odjezd - průjezd, NTV |  | 4 | 458.269 | 458.429 | 160 | č. I, jednostranné vnitřní
|  |  | 0 | [6 empty] | SUDOP T + desky K145
6 | 458.261 | 458.514 | 253 | Pouze odjezd, NTV | [5 empty] | přístup od DK
směr Vraňany
Dolní Beřkovice

## Dolní Beřkovice
|  | Návěstidla - trať | [13 empty] | Směr : Vraňany | [14 empty] | Návěstidla - ŽST | [27 empty] | Návěstidla - ŽST | [14 empty] | Směr : Hněvice | [8 empty] | Návěstidla - trať
[25 empty] | Vjezdová |  |  |  | Odjezdová |  |  |  | Cestová |  | Seřaďovací | [19 empty] | Seřaďovací a opakovací | [5 empty] | Odjezdová |  |  |  | Vjezdová
Z Vraňan |  |  |  |  | Do Vraňan | [27 empty] | Obvod výpravčího | [11 empty] | Km 458,220 | [13 empty] | Obvod výpravčího | [21 empty] | Do Hněvic |  |  |  |  | Z Hněvic
směr : |  |  |  |  | směr : | [6 empty] | Traťové | [58 empty] | Traťové | [9 empty] | směr : |  |  |  |  | směr :
správný |  | nesprávný |  |  | správný |  | nesprávný |  |  |  |  | zabezpečovací |  |  |  | Automatický blok |  |  |  | Kód : 10 |  |  |  |  | Z koleje č. 2 |  | Z koleje č. 1 |  | S 1 | 458.247 | S 4 | 458.261 |  |  | Se 1 | 457.58 | Se 4 | 457.919 | Se 7 | 458.226 | Se 10 | 458.598 |  | SENA | C | JTom | [6 empty] | Se 13 | 458.793 | Se 16 | 458.925 | Se 18 | 459.297 | Se 21 | 459.537 | L 1 | 459.004 | L 3 | 458.942 | Z koleje č. 2 |  | Z koleje č. 1 |  |  |  | zabezpečovací |  |  | Automatický blok |  |  | Kód : 10 |  |  |  | správný |  | nesprávný |  |  | správný |  | nesprávný
[12 empty] | zařízení : |  |  |  | trojznakový, obousměrný | [14 empty] | S 5 | 458.289 | Sc 3 | 458.481 | Se 2 | 457.58 | Se 5 | 458.088 | Se 8 | 458.514 | Se 11 | 458.64 | [10 empty] | Se 14 | 458.793 | OSe16 | 458.991 | Se 19 | 459.356 | Se 22 | 459.537 |  |  | L 4 | 458.896 | [6 empty] | zařízení : |  |  | trojznakový, obousměrný
2-4517 | 451.678 | 1-4521 | 452.202 |  | 1-4572 | 457.1 | 2-4564 | 456.423 | [16 empty] | 2 L | 457.53 | 1 L | 457.53 | S 2 | 458.208 | S 6 | 458.261 |  |  | Se 3 | 457.919 | Se 6 | 458.088 | Se 9 | 458.514 | Se 12 | 458.641 |  |  | I. / 2011 | [7 empty] | Se 15 | 458.832 | Se 17 | 459.265 | Se 20 | 459.36 | Se 23 | 459.587 | L 2 | 458.925 | L 5 | 458.936 | 2 S | 459.587 | 1 S | 459.587 | [12 empty] | 2-4599 | 460.042 | 1-4607 | 460.68 |  | 1-4658 | 465.814 | 2-4658 | 465.814
2-4527 | 452.716 | 1-4533 | 453.343 |  | 1-4558 | 455.825 | 2-4552 | 455.068 | [72 empty] | 2-4611 | 461.12 | 1-4619 | 461.895 |  | 1-4646 | 464.691 | 2-4640 | 463.897
2-4539 | 453.948 | 1-4545 | 454.644 |  | 1-4546 | 454.644 | 2-4540 | 453.948 |  |  |  | Zjišťování konce |  |  |  | samočinně činností |  |  | zast. | 90 | [50 empty] | Zjišťování konce |  |  | samočinně činností |  | zast. | 90 |  |  |  | 2-4625 | 462.49 | 1-4631 | 463.217 |  | 1-4632 | 463.217 | 2-4626 | 462.49
2-4553 | 455.382 |  |  |  | 1-4534 | 453.343 | [5 empty] | vlaku : |  |  |  | zabezpečovacího zařízení |  |  | proj. | 30 | [50 empty] | vlaku : |  |  | zabezpečovacího zařízení |  | proj. | 30 |  |  |  | 2-4639 | 463.897 |  |  |  | 1-4620 | 461.895
2-4563 | 456.423 | 1-4557 | 455.825 |  | 1-4522 | 452.202 | 2-4528 | 452.716 | [72 empty] | 2-4653 | 465.318 | 1-4645 | 464.691 |  | 1-4608 | 460.68 | 2-4612 | 461.12
[24 empty] | Vk 1 |  |  |  | S 5
458,058
Sc 3
[28 empty] | 8 | [10 empty] | 458,474 | [16 empty] | L 5 | [5 empty] | 10
Se 7
|  | 1 L |  | Se 1 | [20 empty] | S 1 | [46 empty] | Se 17 | [13 empty] | Se 21
[14 empty] | 1 | [7 empty] | 5 6 | [33 empty] | L 3 | [9 empty] | 13 |  |  | 14 | 15 | [18 empty] | 1 S
18
[23 empty] | S 2 | [51 empty] | 0 |  | Se 19
[11 empty] | Se 3 | [7 empty] | Se 5 | [40 empty] | L 1 | [28 empty] | 2 S
[19 empty] | 2 3 |  | 4 |  |  |  |  | S 4 | [35 empty] | 11 | 12 | [8 empty] | 16 | 17 |  |  |  | Se 20
|  | 2 L |  | Se 2 | [6 empty] | Se 4 | [43 empty] | L 2 | [33 empty] | Se23
[19 empty] | Se 6 | [40 empty] | Ose 16
[23 empty] | 7 |  |  | S 6 | [30 empty] | 9 | [19 empty] | E5 | [12 empty] | Vlečka č: V3059
[53 empty] | L 4 | [20 empty] | Se 18 | [11 empty] | Se 22
[44 empty] | Se 10 | [9 empty] | Se 16
[42 empty] | Se 8 | [5 empty] | Vlečka č: V3059
[35 empty] | 458,405 | [7 empty] | E1 |  |  |  | Se 11 |  |  |  |  | E4
[42 empty] | Se 9 | [7 empty] | Se 15
[44 empty] | E2 |  |  | Se 12 |  |  |  | E3
Se 13
Se 14
Vjezdové / odjezdové rychlosti :
č. | staničení | N | námezník | přest. | č. | staničení | přest. |  | č. | staničení | přest. |  | č. | staničení | přest. | [29 empty] | v pokračování traťové koleje - rychlost traťová s místním omezením | [30 empty] | č. | staničení | přest. | č. | staničení | přest. |  | č. | staničení | přest. | č. | staničení | N | námezník | přest.
[7 empty] | Obvod výpravčího | [37 empty] | při jízdě do odbočky - není-li uvedeno jinak, rychlost 50 km/h | [37 empty] | Obvod výpravčího
[20 empty] | vraňanské zhlaví | [51 empty] | hněvické zhlaví
1 | 458.008 | 55 | 458.063 | elm. | 3 | 458.094 | elm. |  | 6 | 458.179 | elm. |  | E1a | 458.556 | elm. |  |  | z / na |  | na / z k.č. | přes výhybky | [23 empty] | Současné vlakové cesty | [25 empty] | z / na | na / z k.č. |  | přes výhybky |  | E3 | 458.851 | elm. | 10 | 459.037 | elm. |  | 13 | 459.105 | elm. | 15 | 459.159 | 65 | 459.224 | elm.
[5 empty] | 4 | 458.132 | elm. |  | 7 | 458.184 | elm. |  | E1b | 458.556 | elm. | [29 empty] | Vzájemně vyloučeny jsou všechny : 1) - protisměrné jízdní cesty na tutéž kolej | [30 empty] | E4a,b | 458.873 | elm. | 11 | 459.04 | elm. |  | 14 | 459.153 | elm. | 17 | 459.274 | 51 | 459.325 | elm.
2 | 458.088 | -55 | 458.033 | elm. | 5 | 458.173 | elm. |  | 8 | 458.289 | elm. |  | E2 | 458.583 | elm. |  |  | traťové koleje č. 1 |  | 1, 5 | 2, 3 | [23 empty] | 2) - jízdní cesty mající předepsanou rozdílnou polohu alespoň jedné pojížděné nebo odvratné výhybky | [25 empty] | traťové koleje č. 2 | 2, 4 |  | 15, 14 |  | 9 | 458.969 | elm. | 12 | 459.055 | elm. |  | 16 | 459.258 | elm. | E5 | 459.355 | -51 | 459.304 | elm.
Dolní Beřkovice
Výhybky
Výhybky
Variantní vlakové cesty
2
108 *
2
1 *
1
60
4 *
2 *
5 *
1
80
Variantní vlakové cesty
5 a
108 a
110 *
112 *
6 *
3 *
108b*
5
5
P2406
PZS - 3ZBI km 457,932
5
5
5
5
5
80
60
60