## titul
Trať : | 531H | [5 empty] | Km 81,745 | [6 empty] | Ev. č. : | 533174
| Staniční | [5 empty] | Elektromechanické
| zabezpečovací | [5 empty] | 2. kategorie | [5 empty] | Kód : 5
| zařízení : | [5 empty] | závislá stavědla
| Dopravní stanoviště : |  |  |  | St. 1 |  | Dopravní kancelář |  |  | St. 2
| ( km ) |  |  |  | 81.479 |  | 81.745 |  |  | 82.065
| Počet pracovníků : |  |  |  | Signalista - 1 |  | Výpravčí - 1 |  |  | Signalista - 1
|  |  |  | směr : Milostín | [6 empty] | směr : Měcholupy
| Zjišťování |  |  | signalista St.1 hlásí obsluhou |  | zast. - 20 |  |  |  |  | signalista St.2 hlásí obsluhou |  | zast. - 20
| konce vlaku |  |  | zabezpečovacího zařízení |  | proj. - 10 |  |  |  |  | zabezpečovacího zařízení |  | proj. - 10
|  | Dopravní koleje | [7 empty] | Nástupiště u koleje
č. | Začátek | Konec | Délka | Poznámka |  |  |  | č. | Začátek | Konec | Délka | Poznámka
1 | 81.544 | 82.136 | 592 | Hlavní staniční kolej, NTV |  |  |  | 1 | 81.7 | 81.85 | 150 | č. III, úrovňové, jednostranné vnitřní
konstrukce sypané
2 | 81.587 | 82.042 | 455 | Vjezd - odjezd - průjezd, NTV |  |  |  | 3 | 81.7 | 81.85 | 150 | č. II, úrovňové, jednostranné vnitřní
konstrukce sypané
5 | 81.587 | 82.042 | 455 | Vjezd - odjezd - průjezd, NTV |  |  |  | 5 | 81.73 | 81.775 | 45 | č. II, úrovňové, vnější
konstrukce sypané
Sádek u Žatce

## Sádek u Žatce
[5 empty] | Směr : Milostín | [12 empty] | Návěstidla - ŽST | [12 empty] | Návěstidla - ŽST | [10 empty] | Směr : Měcholupy
[15 empty] | Vjezdová |  |  | Odjezdová skupinová |  |  |  | Seřaďovací | [6 empty] | Seřaďovací |  | Odjezdová skupinová |  |  | Vjezdová
[18 empty] | Obvod signalisty St.1 | [7 empty] | Km 81,745 |  |  |  |  | Obvod signalisty St.2
| Traťové | [36 empty] | Traťové
| zabezpečovací |  |  |  | Telefonické dorozumívání |  |  |  | Kód : 1 | [5 empty] | Př L | 80.431 | [5 empty] | Stanice bez |  |  | SENA | C | JTom |  | Stanice bez |  |  |  |  | Př S | 83.19 |  |  | zabezpečovací |  |  |  | Telefonické dorozumívání |  |  |  | Kód : 1
| zařízení : |  |  |  | provoz podle D - 2 | [13 empty] | S 1-5 | 81.63 |  | seřaďovacích | [6 empty] | seřaďovacích |  |  | L 1-5 | 81.956 |  |  |  |  | zařízení : |  |  |  | provoz podle D - 2
[15 empty] | L | 81.131 | [5 empty] | návěstidel |  |  |  | X. / 2011 |  |  | návěstidel |  |  |  |  | S | 82.49
| Zjišťování konce |  |  |  | signalista St.1 hlásí obsluhou |  |  | zast. | 20 | [28 empty] | Zjišťování konce |  |  |  | signalista St.2 hlásí obsluhou |  |  | zast. | 20
| vlaku : |  |  |  | zabezpečovacího zařízení |  |  | proj. | 10 | [28 empty] | vlaku : |  |  |  | zabezpečovacího zařízení |  |  | proj. | 10
81.515
Vk 1
S 1- 5
3
[16 empty] | 2 | [12 empty] | 0 |  | 4
S
1
5
|  | L | [25 empty] | L 1- 5
[11 empty] | St. 1 - P52 | [18 empty] | St. 2 - P53
Vjezdové / odjezdové rychlosti :
č. | staničení | N | námezník | přest. |  | č. | staničení | přest. | námezník | přest. | [15 empty] | v pokračování traťové koleje - rychlost traťová s místním omezením | [10 empty] | č. | staničení | N | námezník | přest. |  | č. | staničení | N | námezník | přest.
[5 empty] | Obvod signalisty St.1 | [5 empty] | č. | staničení | N | námezník | přest. |  | poznámka | [8 empty] | při jízdě do odbočky - rychlost 40 km/h | [15 empty] | Obvod signalisty St.2
Obvod posunu
Současné vlakové cesty
1 | 81.493 | 51 | 81.544 | p/z |  | 2 | 81.536 | 51 | 81.587 | páka | 3 | 81.726 | -37 | 81.689 | ručně | výměnový zámek, klíč je v kontrolním zámku Vk1 | [9 empty] | Vzájemně vyloučeny jsou pouze protisměrné | [10 empty] | 4 | 82.093 | -51 | 82.042 | páka |  | 5 | 82.205 | -69 | 82.136 | p/z
[16 empty] | klíč Vk1/6 je držen v zástrčkovém zámku ŘP v DK | [9 empty] | jízdní cesty na tutéž kolej
Sádek u Žatce
Výhybky
Výhybky
1
5
7
3
PZS 1ZNLI St.2 km 82,363
P53
PZS 3ZNLI St.1 km 81,207
P52
150
Výhybky
45
150