## Měcholupy
Směr : Sádek u Žatce | [12 empty] | Návěstidla - ŽST | [24 empty] | Návěstidla - ŽST | [6 empty] | Směr : Trnovany
[10 empty] | Vjezdová |  |  | Odjezdová |  |  |  | Seřaďovací |  |  |  |  | Trať : 528 |  |  |  | Km 89,719 | [5 empty] | Ev. č. : 533372 |  |  |  | Seřaďovací |  | Odjezdová |  |  |  | Vjezdová
[13 empty] | Obvod signalisty St.1 | [24 empty] | Obvod signalisty St.2
| Traťové | [44 empty] | Traťové
| zabezpečovací |  |  |  | Telefonické dorozumívání |  | Kód : 1 |  |  | Př L | 88.043 |  |  |  | S 2 | 89.508 | Stanice bez | [5 empty] | Staniční |  |  |  | Elektromechanické | [8 empty] | Stanice bez |  |  |  | L 2 | 89.972 | Př S | 91.093 |  |  | zabezpečovací | Telefonické dorozumívání |  |  |  | Kód : 1
| zařízení : |  |  |  | provoz podle D - 2 | [7 empty] | S 1 | 89.486 |  |  | seřaďovacích | [5 empty] | zabezpečovací |  |  |  | 2. kategorie |  |  |  | Kód : 5 |  |  |  |  | seřaďovacích |  | L 1 | 89.972 | [6 empty] | zařízení : | provoz podle D - 2
[10 empty] | L | 88.938 |  |  |  | S 3 | 89.508 | návěstidel | [5 empty] | zařízení : |  |  |  | závislá St.1 a St.2 | [8 empty] | návěstidel |  |  |  | L 3 | 89.905 | S | 90.25
| Zjišťování konce |  |  |  | signalista St.1 hlásí obsluhou | zast. | 20 | [38 empty] | Zjišťování konce | signalista St.2 hlásí obsluhou |  |  | zast. | 20
| vlaku : |  |  |  | zabezpečovacího zařízení | proj. | 10 | [15 empty] | Dopravní stanoviště : |  | Stavědlo 1 |  | Dopravní kancelář |  | Stavědlo 2 | [16 empty] | vlaku : | zabezpečovacího zařízení |  |  | proj. | 10
[23 empty] | ( km ) |  | 89.401 |  | 89.719 |  | 90.056
[23 empty] | Počet pracovníků : |  | Signalista - 1 |  | Výpravčí - 1 |  | Signalista - 1
Upozornění !
Uvedená data jsou zpracována podle projektové dokumentace,
při skutečné realizaci mohou být některé polohy mírně upraveny.
Vk 1
89.68
S 3
[18 empty] | 0 | [18 empty] | 3 | [6 empty] | 0
[12 empty] | S 1 | [37 empty] | S
[8 empty] | 1 | [26 empty] | L 3 | [7 empty] | 4
[9 empty] | 2 |  |  |  |  | S 2 | [29 empty] | 5
|  | L | [37 empty] | L 1
L 2
[22 empty] | Vjezdové / odjezdové rychlosti : | [9 empty] | Současné vlakové cesty
[22 empty] | v pokračování traťové koleje - rychlost traťová s místním omezením | [9 empty] | Vzájemně vyloučeny jsou pouze protisměrné
[22 empty] | při jízdě do odbočky - rychlost 50 km/h | [9 empty] | jízdní cesty na tutéž kolej
č. | staničení | N | námezník | přest. | [22 empty] | C | [20 empty] | č. | staničení | N | námezník | přest.
|  | Obvod signalisty St.1 | [16 empty] | č. | Začátek | Konec | Délka |  | Poznámka |  |  |  | č. | Začátek | Konec |  | Délka | Poznámka | [16 empty] | Obvod signalisty St.2
SENA
1 | 89.406 | 51 | 89.457 | p/z | [14 empty] | 1 | 89.486 | 89.972 | 486 |  | Hlavní staniční kolej |  |  | JTom | 1 | 89.62 | 89.8 |  | 180 | Č. II , jednostranné vnitřní | [14 empty] | 3 | 89.945 | -37 | 89.908 | páka
|  |  | 0 | [15 empty] | 2 | 89.508 | 89.972 | 464 |  | Vjezd - odjezd - průjezd |  |  | II. | 2 | 89.62 | 89.8 |  | 180 | Č. I , vnější | [14 empty] | 4 | 90.027 | -51 | 89.976 | p/z
2 | 89.439 | 42 | 89.481 | p/z | [14 empty] | 3 | 89.508 | 89.905 | 397 |  | Vjezd - odjezd - průjezd |  |  | 2008 | 3 | 89.68 | 89.75 |  | 70 | Č. III , jednostranné vnitřní | [14 empty] | 5 | 90.06 | -51 | 90.009 | p/z
Měcholupy
Výhybky
Dopravní koleje
Nástupiště u koleje
1
2
Výhybky
3
5
5
5
5
5
St. 1
5
5
St. 2