## titul
Trať : | 528A | [5 empty] | Km 8,278 | [6 empty] | Ev. č. : | 571067
V ŽST Praha - Jinonice je zavedena trvalá výluka služby dopravních zaměstnanců.
Zabezpečovací zařízení je upraveno pro zabezpečený průjezd po 1. staniční koleji.
| Staniční | [5 empty] | Mechanické
| zabezpečovací | [5 empty] | 1. kategorie | [5 empty] | Kód : 3
| zařízení : | [5 empty] | hradlový závěr na St.II pro obsluhu S a PřS
| Dopravní stanoviště : |  |  |  | St. I |  | Dopravní kancelář |  |  | St. II
| ( km ) |  |  |  | 8.027 |  | 8.278 |  |  | 8.57
| Počet pracovníků : |  |  |  | Dozorce výhybek - 1 *) |  | Výpravčí - 1 *) |  |  | Dozorce výhybek - 1 *)
*) T.č. stálá VSDZ - obsazení pracovištť dle platného rozvrhu služeb
|  |  |  | směr : Praha-Smíchov spol.n. | [6 empty] | směr : Praha-Zličín
| Zjišťování |  |  | dozorce výhybek St. I / výpravčí *) |  | zast. - 30 / 00 |  |  |  |  | dozorce výhybek St. II / výpravčí *) |  | zast. - 30 / 00
| konce vlaku |  |  | výpravčí *) |  | proj. - 00 |  |  |  |  | výpravčí *) |  | proj. - 00
|  | Dopravní koleje | [7 empty] | Nástupiště u koleje
č. | Začátek | Konec | Délka | Poznámka |  |  |  | č. | Začátek | Konec | Délka | Poznámka
1 | 8.077 | 8.485 | 408 | Hlavní staniční kolej, NTV |  |  |  | 1 | 8.215 | 8.355 | 140 | č. II, úrovňové, jednostranné vnitřní
konstrukce sypané
2 | 8.044 | 8.461 | 417 | Vjezd - odjezd - průjezd, NTV
[8 empty] | 2 | 8.24 | 8.354 | 114 | č. I, úrovňové, jednostranné vnitřní
3 | 8.077 | 8.518 | 441 | Vjezd - odjezd - průjezd, NTV | [6 empty] | 0 | konstrukce sypané
Praha - Jinonice

## Praha-Jinonice
[5 empty] | Směr : Praha - Smíchov spol.n. | [12 empty] | Návěstidla - ŽST | [14 empty] | Návěstidla - ŽST | [14 empty] | Směr : Praha - Zličín
[15 empty] | Vjezdová |  |  | Odjezdová skupinová |  |  | Seřaďovací | [10 empty] | Seřaďovací | Odjezdová skupinová | [5 empty] | Vjezdová
[18 empty] | Obvod výpravčího | [9 empty] | Km 8,278 |  |  |  |  | Obvod výpravčího | [5 empty] | Obvod DV St.II
| Traťové | [42 empty] | Traťové
| zabezpečovací |  |  |  | Telefonické dorozumívání |  |  |  | Kód : 1 | [5 empty] | Př L | 7.295 |  |  |  |  | Stanice bez | [5 empty] | SENA | C | JTom |  |  | Stanice bez | [6 empty] | Př S | 9.9 |  |  |  | zabezpečovací |  |  |  | Telefonické dorozumívání |  |  |  | Kód : 1
| zařízení : |  |  |  | provoz podle D - 2 | [9 empty] | ZV | 457m |  |  | S 2-3 | 8.08 | seřaďovacích | [10 empty] | seřaďovacích |  | L 2-3 | 8.517 | [8 empty] | zařízení : |  |  |  | provoz podle D - 2
[15 empty] | L | 7.752 |  |  |  |  | návěstidel | [6 empty] | X. / 2011 |  |  |  | návěstidel | [6 empty] | S | 8.941
[5 empty] | Při zavedené VSDZ jsou vlaky vypravovány v prostorovém oddílu Praha-Smíchov spol.n..- Praha-Zličín | [9 empty] | všechna návěstidla jsou opatřena křížem neplatnosti | [17 empty] | všechna návěstidla jsou opatřena křížem neplatnosti | [14 empty] | Při zavedené VSDZ jsou vlaky vypravovány v prostorovém oddílu Praha-Smíchov spol.n..- Praha-Zličín
[5 empty] | Konec vlaku se v ŽST Praha-Jinonice nezjišťuje. | [42 empty] | Konec vlaku se v ŽST Praha-Jinonice nezjišťuje.
Zjišťování konce vlaku | [5 empty] | dozorce výhybek St. I / výpravčí *) |  | zast. | 30 / 00 | [33 empty] | Zjišťování konce vlaku | [5 empty] | dozorce výhybek St. II / výpravčí *) |  | zast. | 30 / 00
při převzetí na místní obsluhu : | [5 empty] | výpravčí *) |  | proj. | 00 | [33 empty] | při převzetí na místní obsluhu : | [5 empty] | výpravčí *) |  | proj. | 00
[6 empty] | *) T.č. stálá VSDZ - obsazení pracovištť dle platného rozvrhu služeb | [42 empty] | *) T.č. stálá VSDZ - obsazení pracovištť dle platného rozvrhu služeb
Vk 2
Vlečka č: V1169 t.č. mimo provoz
[16 empty] | St. I |  |  |  | S 2- 3
5
nadjezd
S
[12 empty] | 1 |  |  |  | 2 | [24 empty] | 10
9
|  | L | [29 empty] | 0
km 8,600
[23 empty] | 3 | 4 | [9 empty] | 8 |  | L 2- 3 |  |  |  |  | St. II - P2193
7
Vlečka č: V1353 t.č. mimo provoz
[22 empty] | Vk 1 | [5 empty] | 6 | [11 empty] | 8.549
8.445
Vjezdové / odjezdové rychlosti :
č. | staničení | N | námezník | přest. |  | č. | staničení | přest. | námezník | přest. | č. | staničení | N | námezník | přest. |  | poznámka | [10 empty] | v pokračování traťové koleje - rychlost traťová s místním omezením | [14 empty] | č. | staničení | N | námezník | přest. |  | č. | staničení | N | námezník | přest.
[5 empty] | Obvod dozorce výhybek St.I *) | [10 empty] | Obvod posunu | [11 empty] | při jízdě do odbočky - rychlost 40 km/h | [19 empty] | Obvod dozorce výhybek St.II *)
[33 empty] | č. | staničení | N | námezník | přest. |  |  | poznámka
[11 empty] | 3 | 8.168 | -37 | 8.131 | ručně | výměnový zámek, klíč je v kontrolním zámku Vk1 | [11 empty] | Současné vlakové cesty | [9 empty] | Obvod posunu |  |  |  |  | 7 | 8.437 | 42 | 8.479 | ručně
1 | 7.993 | 51 | 8.044 | ručně |  | 2 | 8.026 | 51 | 8.077 | ručně | 4 | 8.192 | 37 | 8.229 | ručně | VZ do obou směrů, klíč je v DK v kolejovém reliéfu | [11 empty] | Vzájemně vyloučeny jsou pouze protisměrné | [14 empty] | 8 | 8.503 | -42 | 8.461 | ručně |  | 10 | 8.569 | -51 | 8.518 | ručně
[11 empty] | 5 | 8.204 | 37 | 8.241 | ručně | výměnový zámek, klíč je v kontrolním zámku Vk2 | [11 empty] | jízdní cesty na tutéž kolej |  |  |  |  | 6 | 8.282 | 37 | 8.319 | ručně | bez zabezpečení |  |  |  |  | 9 | 8.536 | -51 | 8.485 | ručně
Praha - Jinonice
Výhybky
Výhybky
1
2
3
PZM 1 trvale uzavřeny km 8,748
P2193
Výhybky
Výhybky
4
6
4 a
140
114
km 8,204 v.č.5 = 0,000 vlečky V1169
km 8,168 v.č.3 = 0,000 vlečky V1353