## Chlumčany u Loun
Směr : Vrbno nad Lesy | [15 empty] | Návěstidla - ŽST | [21 empty] | Návěstidla - ŽST | [7 empty] | Směr : Louny
[13 empty] | Vjezdová |  |  | Odjezdová |  |  |  | Seřaďovací |  |  |  |  | Trať : 529 |  |  | Km 92,910 | [5 empty] | Ev. č. : 536771 |  | Seřaďovací |  | Odjezdová |  |  |  |  | Vjezdová
[16 empty] | Obvod výpravčího DOZ | [21 empty] | Obvod výpravčího DOZ
| Traťové | [45 empty] | Traťové
| zabezpečovací |  |  |  | Automatické hradlo |  |  |  | Kód : 14 |  |  |  | Př L | 91.31 | [5 empty] | Se 1 | 92.395 |  |  |  |  | Staniční |  |  | ESA 11 | [13 empty] | Př S | 94.001 |  |  | zabezpečovací | Automatické hradlo |  |  |  | Kód : 14
| zařízení : |  |  |  | ( bez návěstního bodu ) | [10 empty] | S 1 | 92.558 | S 2 | 92.6 | [6 empty] | zabezpečovací |  |  | 3. kategorie s JOP |  |  |  | Kód : 22 |  |  | Se 3 | 93.125 | L 1 | 93.048 | L 2 | 93.048 | [5 empty] | zařízení : | ( bez návěstního bodu )
[13 empty] | L | 92.183 | [5 empty] | Se 2 | 92.49 |  |  |  |  | zařízení : |  |  | ovládání z DOZ Louny | [13 empty] | S | 93.301
| Zjišťování konce |  |  |  | samočinně činností |  |  | zast. | 90 | [37 empty] | Zjišťování konce | samočinně činností |  |  | zast. | 90
| vlaku : |  |  |  | zabezpečovacího zařízení |  |  | proj. | 30 | [16 empty] | Dopravní stanoviště : |  |  | Dopravní kancelář | [17 empty] | vlaku : | zabezpečovacího zařízení |  |  | proj. | 30
[26 empty] | ( km ) |  |  | 92,910
[26 empty] | Počet pracovníků : |  |  | neobsazeno
Upozornění !
Uvedená data jsou zpracována podle projektové dokumentace,
při skutečné realizaci mohou být některé polohy mírně upraveny.
|  | L |  |  |  |  | Se 1 | [6 empty] | S 1 | [31 empty] | Se 3
1
0
[17 empty] | S 2 | [28 empty] | 3
[10 empty] | Se 2 | [31 empty] | L 1 | [8 empty] | S
2
L 2
0
92.8
Vk 1
PSt.1
( 1 )
EZ
( Vk1/2t/2 )
[25 empty] | Vjezdové / odjezdové rychlosti : |  |  |  | Současné vlakové cesty |  |  |  |  | Vjezdové / odjezdové rychlosti :
[25 empty] | v pokračování traťové koleje - rychlost traťová s místním omezením |  |  |  | Vzájemně vyloučeny jsou pouze protisměrné |  |  |  |  | v pokračování traťové koleje - rychlost traťová s místním omezením
[25 empty] | při jízdě do odbočky - zhlaví vrbenské - rychlost 40 km/h |  |  |  | jízdní cesty na tutéž kolej |  |  |  |  | při jízdě do odbočky - zhlaví lounské - rychlost 50 km/h
č. | staničení | N | námezník | přest. |  | č. | staničení | N | námezník | přest. | poznámka | [17 empty] | C | [19 empty] | č. | staničení | N | námezník | přest.
|  | Obvod výpravčího DOZ | [7 empty] | Obvod posunu | [11 empty] | č. | Začátek | Konec | Délka |  | Poznámka |  |  | č. | Začátek | Konec |  | Délka | Poznámka | [15 empty] | Obvod výpravčího DOZ
SENA
[9 empty] | 0 | [12 empty] | 1 | 92.558 | 93.048 | 490 |  | Hlavní staniční kolej |  | JTom | 1 | 92.84 | 92.95 |  | 110 | Č. II , jednostranné vnitřní
1 | 92.492 | 51 | 92.543 | elm. |  | 2 | 92.537 | 37 | 92.574 | ručně | vým. odtl. zámek, klíč je v KZ Vk1 | [13 empty] | 0 |  |  |  | II. | [19 empty] | 3 | 93.122 | -51 | 93.071 | elm.
[9 empty] | 0 | [12 empty] | 2 | 92.6 | 93.048 | 448 |  | Vjezd - odjezd - průjezd |  | 2008 | 2 | 92.88 | 92.93 |  | 50 | Č. I , vnější
Chlumčany u Loun
Výhybky
Dopravní koleje
Nástupiště u koleje
1
2
Výhybky
4
Výhybky
5
PZS H2 km 92,383
PZS H1 km 92,234
5