## Klobuky v Čechách
Směr : Zlonice | [9 empty] | Návěstidla - ŽST | [24 empty] | Návěstidla - ŽST | [5 empty] | Směr : Peruc
[8 empty] | Vjezdová |  | Odjezdová |  |  |  | Seřaďovací | [5 empty] | Trať : 529 |  |  |  | Km 71,223 | [5 empty] | Ev. č. : 537266 |  | Seřaďovací |  |  | Odjezdová |  |  |  | Vjezdová
[10 empty] | Obvod signalisty St.1 | [24 empty] | Obvod signalisty St.2
| Traťové | [40 empty] | Traťové
| zabezpečovací |  |  |  | Telefonické dorozumívání |  | Kód : 1 | Př L | 69.985 |  |  | S 2 | 70.989 | Stanice bez | [6 empty] | Staniční |  |  |  | Elektromechanické | [6 empty] | Stanice bez |  |  |  |  | L 2 | 71.425 | Př S | 72.513 |  | zabezpečovací | Automatické hradlo |  |  |  | Kód : 14
| zařízení : |  |  |  | provoz podle D - 2 |  |  |  |  | S 1 | 70.989 |  |  | seřaďovacích | [6 empty] | zabezpečovací |  |  |  | ústřední stavědlo vz. 5007 |  |  |  | Kód : 5 |  |  | seřaďovacích |  |  | L 1 | 71.453 |  |  | OPř S | 72.057 |  | zařízení : | ( bez návěstního bodu )
[8 empty] | L | 70.534 |  |  | S 4 | 71.017 | návěstidel | [6 empty] | zařízení : |  |  |  | rychlostní návěstní soustava | [6 empty] | návěstidel |  |  |  |  | L 4 | 71.411 | S | 71.813
| Zjišťování konce |  |  |  | signalista hlásí obsluhou | zast. | 20 | [34 empty] | Zjišťování konce | samočinně činností TZZ |  |  | zast. | 90
| vlaku : |  |  |  | zabezpečovacího zařízení | proj. | 10 | [13 empty] | Dopravní stanoviště : |  | St. 1 |  |  | Dopravní kancelář |  | St. 2 | [13 empty] | vlaku : | ( počítače náprav ) |  |  | proj. | 30
[21 empty] | ( km ) |  | 70.919 |  |  | 71.223 |  | 71.521
[21 empty] | Počet pracovníků : |  | Signalista - 1 |  |  | Výpravčí - 1 |  | Signalista - 1
71.082
[15 empty] | 0 | [18 empty] | Vk 2
[15 empty] | S 1 | [30 empty] | S
[8 empty] | 2 | [29 empty] | 12
[15 empty] | S 2 | [23 empty] | 13
|  | L | [31 empty] | L 1
[12 empty] | 4 |  |  |  | S 4 | [21 empty] | 11
L 2
L 4
[20 empty] | Vjezdové / odjezdové rychlosti : | [9 empty] | Současné vlakové cesty
[20 empty] | v pokračování traťové koleje - rychlost traťová s místním omezením | [9 empty] | Vzájemně vyloučeny jsou pouze protisměrné
[20 empty] | při jízdě do odbočky - rychlost 40 km/h | [9 empty] | jízdní cesty na tutéž kolej
č. | staničení | N | námezník | přest. | [20 empty] | C | [18 empty] | č. | staničení | N | námezník | přest.
|  | Obvod signalisty St.1 | [14 empty] | č. | Začátek | Konec | Délka |  | Poznámka |  |  |  | č. | Začátek | Konec |  | Délka | Poznámka | [14 empty] | Obvod signalisty St.2
[25 empty] | SENA | [18 empty] | Vk 2 | 71.453
2 | 70.848 | 55 | 70.903 | p + z | [12 empty] | 1 | 70.989 | 71.453 | 464 |  | Hlavní staniční kolej |  |  | JTom | 1 | 71.16 | 71.23 |  | 70 | Č. I , oboustranné vnitřní, pevné hrany | [12 empty] | 11 | 71.502 | -51 | 71.451 | páka
[17 empty] | 2 | 70.989 | 71.425 | 436 |  | Vjezd - odjezd - průjezd |  |  | XI. | 2 | 71.235 | 71.295 |  | 60 | Č. II , jednostranné vnitřní, pevná hrana | [12 empty] | 12 | 71.502 | -42 | 71.46 | p + z
4 | 70.914 | 51 | 70.965 | páka | [12 empty] | 4 | 71.017 | 71.411 | 394 |  | Vjezd - odjezd - průjezd |  |  | 2011 | 4 | 71.15 | 71.3 |  | 150 | Č. III , jednostranné vnitřní, sypané | [12 empty] | 13 | 71.535 | -51 | 71.484 | p + z
Klobuky v Čechách
Výhybky
Dopravní koleje
Nástupiště u koleje
1
4
2
Výhybky
5
PZS 2SNI km 70,910
St. 1
3
St. 2