## Olovnice
|  |  | Směr : Kralupy nad Vltavou předměstí | [24 empty] | Směr : Zvoleněves
[11 empty] | Trať : 529C |  |  |  | Km 2,805 |  |  |  | Ev. č. : 539262
[6 empty] | Návěstidla - ŽST | [12 empty] | Návěstidla - ŽST
|  |  | Traťové zabezpečovací zařízení : |  |  | Vjezdová |  | Odjezdová |  | Seřaďovací |  |  |  |  | Staniční zabezpečovací zařízení : |  |  |  | Seřaďovací |  | Odjezdová |  | Vjezdová |  |  |  |  | Traťové zabezpečovací zařízení :
[6 empty] | Obvod výpravčího | [8 empty] | Elektronické stavědlo |  |  |  | Obvod výpravčího
|  |  | Telefonické dorozumívání | [11 empty] | 3. kategorie - kód: 22 | [12 empty] | Telefonické dorozumívání
|  |  | provoz podle D - 2 | [11 empty] | Výprava vlaků s přepravou cestujících dle čl. 505 SŽDC (ČD) D2 | [12 empty] | provoz podle D - 2
|  |  | Kód : 1 |  |  | Př L | 1.302 | S 1 | 2.745 | [11 empty] | 2.866 | L 1 | 4.2 | Př S |  |  |  | Kód : 1
[10 empty] | Se 1 | 2.68 |  |  |  | Dopravní kancelář |  |  |  | 2.95 | Se 2
[6 empty] | L | 2.045 | S 2 | 2.745 | [5 empty] | 2,805 | [5 empty] | 2.866 | L 2 | 3.496 | S
| Zjišťování |  | výpravčí |  | zast. - 00 | [9 empty] | Výpravčí - 1 *) | [11 empty] | Zjišťování | výpravčí | zast. - 00
| konce vlaku : |  | vždy |  | proj. - 00 | [9 empty] | * ) = obsazení v době stanovené rozvrhem služby. | [11 empty] | konce vlaku : | vždy | proj. - 00
Vjezdové / odjezdové rychlosti :
v pokračování traťové koleje - rychlost traťová s místním omezením
při jízdě do odbočky - rychlost 40 km/h
[11 empty] | S 1 | [12 empty] | Se 2 |  |  |  |  | S
1
2
| L |  |  |  |  | Se 1 | [11 empty] | L 1
L 3
Současné vlakové cesty
Vzájemně vyloučeny jsou pouze protisměrné
jízdní cesty na tutéž kolej
[11 empty] | Dopravní koleje |  |  |  |  | Nástupiště u koleje
č. | staničení | N | námezník | přest. | poznámka | [5 empty] | č. | Začátek | Konec | Délka | C | č. | Začátek | Konec | Délka |  |  | č. | staničení | N | námezník | přest. | poznámka
SENA
[11 empty] | 1 | 2.745 | 2.866 | 121 | JTom | 1 | 2.725 | 2.85 | 125
1 | 2.684 | 51 | 2.735 | elm. | obvod výpravčího *) | [8 empty] | 0 |  |  |  |  | 0 |  |  | 2 | 2.946 | -65 | 2.881 | elm. | obvod výpravčího *)
[11 empty] | 2 | 2.745 | 2.866 | 121 | III. | 2 | 2.7 | 2.825 | 125
[15 empty] | 2011 |  |  |  | 0
Olovnice
Výhybky
Výhybky
1
2
P2116
PZS "A" km 3,044
P2117
PZS "B" km 3,209
P2118
PZS "C" km 3,223
P2119
PZS "E" km 2,104
S 2