## titul
Trať : | 529A |  |  |  |  | Km 27,435 | [6 empty] | Ev. č. : | 540260
| Staniční |  |  |  |  | R Z Z
| zabezpečovací |  |  |  |  | 3. kategorie | [5 empty] | Kód : 13
| zařízení : |  |  |  |  | tlečítková volba
| Dopravní stanoviště : |  |  |  | PSt.1 |  |  | Dopravní kancelář
| ( km ) |  |  |  | 27,140 |  |  | 27.345
| Počet pracovníků : |  |  |  | neobsazeno |  |  | Výpravčí - 1
Výprava vlaků s přepravou cestujících dle čl. 505 SŽDC (ČD) D2
| Zjišťování |  |  |  |  | samočinně činností | [5 empty] | zast. - 90
| konce vlaku |  |  |  |  | zabezpečovacího zařízení | [5 empty] | proj. - 30
|  | Dopravní koleje | [6 empty] | Nástupiště u koleje
č. | Začátek | Konec | Délka | Poznámka |  |  | č. | Začátek | Konec | Délka | Poznámka
1 | 27.232 | 27.892 | 660 | Hlavní staniční kolej |  |  | 1 | 27.285 | 27.435 | 150 | č. II, úrovňové, jednostranné vnitřní
[10 empty] | 0 | sypané, přístup od DK
2 | 27.234 | 27.892 | 658 | Vjezd - odjezd - průjezd |  |  | 2 | 27.296 | 27.396 | 100 | č. I, úrovňové, jednostranné vnitřní
sypané, přístup od DK
3 | 27.273 | 27.896 | 623 | Vjezd - odjezd - průjezd |  |  | 3 | 27.296 | 27.396 | 100 | č. III, úrovňové, jednostranné vnitřní
sypané, přístup od DK
Středokluky

## Středokluky
[5 empty] | Směr : Odb Jeneček | [11 empty] | Návěstidla - ŽST | [19 empty] | Návěstidla - ŽST | [11 empty] | Směr : Noutonice
[15 empty] | Vjezdová |  | Odjezdová |  |  |  | Seřaďovací | [12 empty] | Seřaďovací |  |  | Odjezdová |  |  |  |  | Vjezdová
[17 empty] | Obvod výpravčího | [8 empty] | Km 27,345 | [10 empty] | Obvod výpravčího
| Traťové | [13 empty] | Př L | 29.805 |  |  |  |  | Se 1 | 0.096 | [25 empty] | Traťové
| zabezpečovací |  |  |  | Telefonické dorozumívání |  |  |  | Kód : 1 | [5 empty] | = | 26.221 |  |  | S 2 | 27.234 | = | 27.087 |  |  | SENA | C | JTom | [11 empty] | L 2 | 27.892 |  | Př S | 28.835 |  |  |  |  | zabezpečovací | Telefonické dorozumívání |  |  |  | Kód : 1
| zařízení : |  |  |  | provoz podle D - 2 | [11 empty] | S 1 | 27.232 | [15 empty] | Se 4 | 27.995 |  | L 1 | 27.892 | [9 empty] | zařízení : | provoz podle D - 2
[15 empty] | L | 30.505 |  |  | S 3 | 27.273 | Se 2 | 27.1 |  |  |  | III. / 2011 | [12 empty] | L 3 | 27.896 |  | S | 28.135
[15 empty] | = | 26.921 |  |  |  |  | Se 3 | 27.225
| Zjišťování konce |  |  |  | výpravčí |  |  | zast. | 00 | [38 empty] | Zjišťování konce | výpravčí |  |  | zast. | 00
| vlaku : |  |  |  | vždy |  |  | proj. | 00 | [38 empty] | vlaku : | vždy |  |  | proj. | 00
[13 empty] | Vlečka č: V1068 |  |  |  |  | Vlečka č: V1291 | [5 empty] | Vlečka č: V1291
[24 empty] | V2 |  |  |  | V3
[7 empty] | Skok kilometráže | [28 empty] | EZ
[7 empty] | 30,684 = 27,100 | [18 empty] | Vlečka č:
[7 empty] | schováno 3584m | [5 empty] | 27,191 | [8 empty] | U1 | V1 |  |  | V1291 | [6 empty] | V4 |  |  | ( V5/9 )
[13 empty] | EZ |  |  |  | S 3 | 5 | [16 empty] | V5
[14 empty] | 4 | [25 empty] | 9
( 4/5 )
[16 empty] | S 1 | [31 empty] | Se 4 |  |  |  | S
[9 empty] | 1 |  | 2 | [29 empty] | L 3
[16 empty] | S 2 | [29 empty] | 11 |  | 12
|  | L |  |  |  |  | Se 2 |  |  |  |  | 3 | [28 empty] | L 1
Vlečka č: V1056
[16 empty] | Se 3 | [13 empty] | 8
[6 empty] | Se 1 | Vk 1 | [33 empty] | L 2
Vlečka č: V1068
[16 empty] | Vk 2 | [12 empty] | 27,608 |  | EZ | Vk 3
( V3/8 )
Vjezdové / odjezdové rychlosti :
č. | staničení | N | námezník | přest. |  | č. | staničení | N | námezník | přest. |  | poznámka | [13 empty] | v pokračování traťové koleje - rychlost traťová s místním omezením | [15 empty] | č. | staničení | N | námezník | přest. |  | poznámka |  | č. | staničení | N | námezník | přest.
|  | Obvod výpravčího | [8 empty] | Obvod posunu | [14 empty] | při jízdě do odbočky - rychlost 40 km/h | [20 empty] | Obvod posunu |  |  |  |  | Obvod výpravčího
1 | 27.129 | 51 | 27.18 | elm. |  | 3a | 27.183 | -37 | 27.146 | elm. | obvod výpravčího, námezník pro zadání vlečkové koleje | [14 empty] | Současné vlakové cesty | [15 empty] | 8 | 27.635 | 51 | 27.686 | ručně | výměnový zámek, klíč je v kontrolním zámku Vk 3 |  |  | 11 | 27.963 | -51 | 27.912 | elm.
2 | 27.16 | 51 | 27.211 | elm. |  | 4 | 27.204 | 51 | 27.255 | ručně | kontrolní výměnový zámek, klíč 4/5 je v EZ v kolejišti | [14 empty] | Vzájemně vyloučeny jsou pouze protisměrné | [15 empty] | V5 | 27.8 | 51 | 27.851 | ručně | kontrolní výměnový zámek, klíč V5/9 je v EZ v kolejišti | [5 empty] | 0
3b | 27.183 | 37 | 27.22 | elm. |  | 5 | 27.28 | -51 | 27.229 | ručně | výměnový zámek, klíč je v kontrolním zámku v.č.4 | [14 empty] | jízdní cesty na tutéž kolej | [15 empty] | 9 | 27.864 | -40 | 27.824 | ručně | výměnový zámek, klíč je v kontrolním zámku v.č.V5 |  |  | 12 | 27.996 | -51 | 27.945 | elm.
Středokluky
1
3
Výhybky
Výhybky
Výhybky
Výhybky
PZS - 2ZI km 30,702 jt. 27,118
P2248
km 27,183 v.č.3 = 0,000 vlečky V1056
4
2
5 a
PSt.1