## Titul
Trať : | 533 |  |  |  |  | Km 144,282 | [6 empty] | Ev. č. : | 535195
Staniční
zabezpečovací | [5 empty] | Elektronické stavědlo - ESA 11 | [5 empty] | Kód : 22
zařízení : | [5 empty] | JOP ovládání z Karlových Varů
Dopravní stanoviště : |  |  |  |  | Dopravní kancelář |  | Stavědlová ústředna
| ( km ) |  |  |  | 144.282 |  | 144.292
Počet pracovníků
Traťové |  |  |  | směr Kadaň : | [5 empty] | směr : Pernštejn
zabezpečovací |  |  |  | Automatické hradlo | Kód : 14 |  |  |  |  | SW souhlas integrovaný do SZZ ESA-11 |  |  | Kód : 16
zařízení : |  |  |  | 3. kategorie - bez návěstního bodu | [5 empty] | 3. kategorie - bez návěstního bodu
Zjišťování |  |  |  | samočinně činností | zast. : | 90 |  |  |  | samočinně činností |  |  | zast. : | 90
konce vlaku |  |  |  | zabezpečovacího zařízení | proj. : | 30 |  |  |  | zabezpečovacího zařízení |  |  | proj. : | 30
|  | Dopravní koleje | [6 empty] | Nástupiště u koleje
č. | Začátek | Konec | Délka | Poznámka |  |  | č. | Začátek | Konec | Délka | Poznámka
1 | 144.122 | 144.492 | 370 | Hlavní staniční kolej, NTV |  |  | 1 | 144.181 | 144.375 | 194 | Č. III, jednostranné vnitřní, sypané
1a | 143.884 | 144.016 | 132 | Vjezd z k.č.1,3 - odjezd do Kadaně - průjezd, NTV
1a + 1 | 143.884 | 144.492 | 608 | Vjezd - odjezd - průjezd, NTV
2 | 144.068 | 144.492 | 424 | Hlavní staniční kolej, NTV |  |  | 2 | 144.131 | 144.375 | 244 | Č. II, oboustranné úrovňové, sypané
2a | 143.884 | 143.983 | 99 | Vjezd z k.č.2,4 - odjezd do Kadaně - průjezd, NTV
2a + 2 | 143.884 | 144.492 | 608 | Vjezd - odjezd - průjezd, NTV
3 | 144.122 | 144.47 | 348 | Vjezd - odjezd - průjezd, NTV
4 | 144.068 | 144.492 | 424 | Vjezd - odjezd - průjezd, NTV |  |  | 4 | 144.181 | 144.323 | 142 | Č. I, vnější, SUDOP T + desky K150
Klášterec nad Ohří

## Klášterec nad Ohří
Směr : Kadaň | [58 empty] | Směr : Perštejn
[13 empty] | Vjezdová |  |  |  | Odjezdová |  | Cestová |  |  |  | Seřaďovací | [19 empty] | Seřaďovací | [5 empty] | Odjezdová |  |  |  | Vjezdová
[17 empty] | Obvod JOP | [19 empty] | Km 144,282 | [9 empty] | Obvod JOP
| Traťové |  |  |  | Automatické | [54 empty] | Traťové |  |  |  | SW souhlas integrovaný
| zabezpečovací |  |  |  | hradlo |  |  |  | Kód : 14 |  |  |  | Z koleje č. 2 |  | Z koleje č. 1 | [7 empty] | Se 1 | 143.665 | Se 4 | 144.016 | [9 empty] | SENA | C | JTom | [14 empty] | Z koleje č. 2 |  | Z koleje č. 1 |  |  |  |  | zabezpečovací |  |  |  | do SZZ ESA-11 |  |  |  | Kód : 14
| zařízení : |  |  |  | 3. kategorie - bez návěstního bodu | [7 empty] | Př 2L | 142.172 | Př 1L | 142.172 | S 1a | 143.884 | Sc 1 | 144.122 | Sc 3 | 144.122 | [14 empty] | II. / 2005 | [7 empty] | Se 8 | 144.564 | Se 10 | 144.703 | L 1 | 144.492 | L 3 | 144.47 | Př 2S | 146.19 | Př 1S | 146.19 |  |  |  | zařízení : |  |  |  | 3. kategorie - bez návěstního bodu
[23 empty] | Se 2 | 143.665 | Se 5 | 144.1 | [16 empty] | Se 7 | 144.476
[13 empty] | 2 L | 143.101 | 1 L | 143.101 | S 2a | 143.884 | Sc 2 | 144.068 | Sc 4 | 144.068 | [14 empty] | Upozornění ! | [7 empty] | Se 9 | 144.569 | Se 11 | 144.725 | L 2 | 144.492 | L 4 | 144.492 | 2 S | 145.195 | 1 S | 145.195
| Zjišťování konce |  |  |  | samočinně činností |  |  | zast. | 90 | [13 empty] | Se 3 | 143.983 | Se 6 | 144.152 | [10 empty] | Uvedená data jsou zpracována podle projektové dokumentace, | [22 empty] | Zjišťování konce |  |  |  | samočinně činností |  |  | zast. | 90
| vlaku : |  |  |  | zabezpečovacího zařízení |  |  | proj. | 30 | [27 empty] | při skutečné realizaci mohou být některé polohy mírně upraveny. | [22 empty] | vlaku : |  |  |  | zabezpečovacího zařízení |  |  | proj. | 30
Vjezdové / odjezdové rychlosti :
v pokračování traťové koleje - rychlost traťová s místním omezením
při jízdě do odbočky - uvedeno u konkrétní koleje, resp. kolej. spojky
Vk 1
Se 6
Vk 3
[31 empty] | Se 5 |  |  |  | 8
Sc 3
[29 empty] | 7 | [16 empty] | Se 7 |  |  | 10
[51 empty] | Se 9 | [7 empty] | Se 11
| 1 L | [21 empty] | S 1a | [9 empty] | Sc 1 | [34 empty] | 1 S
[10 empty] | 1 | [8 empty] | 4 | [8 empty] | 6 | [16 empty] | L 3 | [5 empty] | 12 | [7 empty] | 14
[23 empty] | S 2a | [6 empty] | Sc 2 | [20 empty] | Se 8 | [6 empty] | Se 10
[10 empty] | Se 1 | [17 empty] | Se 4 | [17 empty] | L 1
[14 empty] | 2 3 | [12 empty] | 5 |  |  | Sc 4 | [20 empty] | 11 |  |  |  | 13
| 2 L | [8 empty] | Se 2 | [35 empty] | L 2 | [21 empty] | 2 S
Se 3
9
L 4
144,535
[41 empty] | (Vk2/9t/9) | Vk 2
Současné vlakové cesty
Vzájemně vyloučeny jsou všechny : 1) - protisměrné jizdní cesty na tutéž kolej
č. | staničení | N | námezník | přest. |  | č. | staničení | přest. |  | č. | staničení | přest. | [24 empty] | 2) - jízdní cesty mající předepsanou rozdílnou polohu alespoň jedné pojížděné nebo odvratné výhybky | [19 empty] | č. | staničení | přest. |  | č. | staničení | přest. |  | č. | staničení | N | námezník | přest.
[5 empty] | Obvod JOP | [56 empty] | Obvod JOP
1 | 143.666 | 55 | 143.721 | elm. |  | 3 | 143.752 | elm. |  | 6 | 144.018 | elm. | [7 empty] | "kadaňské zhlaví" | [11 empty] | č. | staničení | N | námezník | přest. |  |  | poznámka | [25 empty] | 13 | 144.632 | 65 | 144.697 | elm.
[18 empty] | z / na |  | na / z |  | přes výhybky | [14 empty] | Obvod posun. čety | [23 empty] | 11 | 144.562 | elm.
[6 empty] | 4 | 143.832 | elm. |  | 7 | 144.051 | elm. | [44 empty] | 10 | 144.533 | elm.
[20 empty] | k. č. 1 |  | 2, 3 | [12 empty] | 0 | [25 empty] | 12 | 144.567 | elm.
2 | 143.746 | -55 | 143.691 | elm. |  | 5 | 143.986 | elm. |  | 8 | 144.152 | elm. | [5 empty] | traťové koleje č. 1 | [13 empty] | 9 | 144.323 | 37 | 144.36 | ručně | kontrolní vým. zámek, klíč Vk2/9t/9 držen v EMZ v kolejišti | [27 empty] | 14 | 144.724 | -65 | 144.659 | elm.
[20 empty] | k. č. 3 |  | 2, 3 | [12 empty] | 0
Výhybky
Návěstidla - ŽST
Klášterec nad Ohří
Výhybky
Návěstidla - ŽST
Variantní vlakové cesty
Výhybky
50
1 *
2 *
5
5
P Z S - 3ZBI 144,617
vlečka Karlovarský porcelán
4 *
3 *
6
1a *
2a *
5
5
5
5
5
50
50
50
40
40
40
1
2
1
2