## Perštejn
|  |  | Klášterec nad Ohří | [18 empty] | Stráž nad Ohří
|  | Návěstidla | [6 empty] | Kód : |  |  | 758169 |  |  | Kód : | [7 empty] | Návěstidla
Vjezdová |  |  | Odjezdová | [8 empty] | Km 151,660 | [9 empty] | Odjezdová |  | Vjezdová
|  | Obvod výpravčího | [20 empty] | Obvod výpravčího
[7 empty] | Staniční zabezpečovací zařízení |  | 22 |  |  | JOP - ovládání z KV |  |  | 22 |  |  | Staniční zabezpečovací zařízení
Z koleje č. 1 |  | S 1 | 151.27 | [17 empty] | L 1 | 151.745 |  | Z koleje č. 1
Př 1L | 149.295 | [5 empty] | Způsob přestavování výhybek : |  | 1 |  |  | Upozornění ! |  |  | 1 |  |  | Způsob přestavování výhybek : | [5 empty] | 154.028 | Př 1S
1 L | 150.51 | S 2 | 151.27 |  |  |  | Zjišťování konce vlaku : | zast. | 90 |  |  | Uvedená data jsou zpracována podle projektové dokumentace, |  |  | 90 |  |  | Zjišťování konce vlaku : |  | zast. | L 2 | 151.745 |  | 152.65 | 1 S
[8 empty] | proj. | 30 |  |  | při skutečné realizaci mohou být některé polohy mírně upraveny. |  |  | 30 |  |  |  |  | proj.
|  |  | Seřaďovací | [18 empty] | Seřaďovací
Z koleje č. 2 | [6 empty] | Traťové zabezpečovací zařízení |  |  |  |  | Počet výpravčích : 0 | [5 empty] | Traťové zabezpečovací zařízení | [5 empty] | Z koleje č. 2
Př 2L | 149.295 | Se 1 | 150.997 | [17 empty] | Se 4 | 151.824 |  | 154.028 | Př 2S
2 L | 150.51 | Se 2 | 150.997 |  |  |  | SW souhlas integrovaný do SZZ ESA-11 |  | 14 |  |  | DK km 151,660 |  |  | 14 |  |  | SW souhlas integrovaný do SZZ ESA-11 | [5 empty] | 152.65 | 2 S
|  | Se 3 | 151.074 |  |  |  | 3. kategorie - bez návěstního bodu |  |  |  |  | Stavědlová ústředna km 151,642 | [5 empty] | bez návěstního bodu |  |  | Se 5 | 151.824
Vjezdové / odjezdové rychlosti :
v pokračování traťové koleje - rychlost traťová s místním omezením
při jízdě do odbočky - rychlost 50 km/h
Se 4
| 1 L |  |  |  | Se 3 |  |  |  | S 1 | [14 empty] | 1 S
|  |  | 1 | [18 empty] | 5
[9 empty] | S 2 | [12 empty] | Se 5
|  |  | Se 1 | [16 empty] | L 1
[6 empty] | 2 | 3 | [12 empty] | 4
| 2 L |  | Se 2 | [20 empty] | 2 S
L 2
151.418
Vk 1
(Vk1/3)
Současné vlakové cesty
Vzájemně vyloučeny jsou pouze protisměrné
jizdní cesty na tutéž kolej
|  |  |  | Výhybky |  |  |  | Dopravní koleje * = NTV |  |  |  |  | Nástupiště u koleje | [7 empty] | Výhybky
č. | staničení | N | námezník | přest. | poznámka |  |  | č. | Začátek | Konec | Délka | C | č. | Začátek | Konec | Délka | č. | staničení | N | námezník | přest. | poznámka
1 | 150.999 | 65 | 151.064 | elm. | obsluha výpravčím |  |  | 1 * | 151.27 | 151.745 | 475 | SENA | 1 | 151.542 | 151.737 | 195
[8 empty] | 1a * | 151.074 | 151.27 | 196 | JTom |  |  |  |  | 4 | 151.746 | 55 | 151.801 | elm. | obsluha výpravčím
2 | 151.099 | -65 | 151.034 | elm. | obsluha výpravčím |  |  | 1a+1 * | 151.074 | 151.745 | 671
[8 empty] | 2 * | 151.27 | 151.745 | 475 |  | 2 | 151.562 | 151.737 | 175
II.
3 | 151.159 | 51 | 151.21 | ručně | kontrolní výměnový zámek, klíč Vk1/3t/3 |  |  | Manipulační kolej |  |  |  | 2005 |  |  |  |  | 5 | 151.823 | -55 | 151.768 | elm. | obsluha výpravčím
Vk1 | 151.218 |  |  |  | je držen v EMZ v kolejišti |  |  | 4 | 151.218 | 151.418 | 200
2 *
Perštejn
4
P Z S - 3ZBI km 151,943
1 *
5
5
50
50
5
5
1a *
1
2
1
2