## Titul
Trať : | 533 |  |  |  |  | Km 157,930 | [6 empty] | Ev. č. : | 758359
Staniční
zabezpečovací | [5 empty] | JOP | [5 empty] | Kód : 22
zařízení : | [5 empty] | JOP ovládání z Karlových Varů
Dopravní stanoviště : |  |  |  |  | Stavědlová ústředna |  | Dopravní kancelář
| ( km ) |  |  |  | 157,910 |  | 157,930
Počet pracovníků
Zjišťování | [5 empty] | samočinně činností | [5 empty] | zast. : | 90
konce vlaku | [5 empty] | zabezpečovacího zařízení | [5 empty] | proj. : | 30
|  | Dopravní koleje | [6 empty] | Nástupiště u koleje
č. | Začátek | Konec | Délka | Poznámka |  |  | č. | Začátek | Konec | Délka | Poznámka
1 | 157.717 | 158.339 | 622 | Hlavní staniční kolej, NTV |  |  | 1 | 157.881 | 157.941 | 60 | Č. II, jednostranné vnitřní, úrovňové
přístup je po přechodech
2 | 157.76 | 158.12 | 360 | Hlavní staniční kolej, NTV | [6 empty] | použití jen při mimořádnostech
2a | 158.181 | 158.339 | 158 | Vjezd z k.č.2,4 - odjezd do Vojkovic - průjezd, NTV
2 + 2a | 157.76 | 158.339 | 579 | Vjezd - odjezd - průjezd, NTV |  |  | 2 + 4 | 157.769 | 157.941 | 172 | Č. I, oboustranné vnitřní, úrovňové
přístup je po přechodech
4 | 157.76 | 158.12 | 360 | Vjezd - odjezd - průjezd, NTV
Stráž nad Ohří

## Stráž nad Ohří
Směr : Perštejn | [54 empty] | Směr : Vojkovice nad Ohří
[13 empty] | Vjezdová |  |  |  | Odjezdová | [5 empty] | Seřaďovací | [15 empty] | Seřaďovací | [5 empty] | Cestová |  | Odjezdová |  | Vjezdová
[17 empty] | Obvod JOP | [14 empty] | Km 157,930 | [10 empty] | Obvod JOP
| Traťové |  |  |  | SW souhlas integrovaný | [50 empty] | Traťové
| zabezpečovací |  |  |  | do SZZ ESA-11 |  |  |  | Kód : 14 |  |  |  | Z koleje č. 2 |  | Z koleje č. 1 | [15 empty] | SENA | C | JTom | [15 empty] | Z koleje č. 2 |  | Z koleje č. 1 |  |  |  |  | zabezpečovací |  |  |  | Automatické hradlo |  |  |  | Kód : 14
| zařízení : |  |  |  | 3. kategorie - bez návěstního bodu | [7 empty] | Př 2L | 156.082 | Př 1L | 156.082 | [15 empty] | II. / 2005 | [12 empty] | Lc 2 | 158.12 | L 1 | 158.339 | Př 2S | 159.685 | Př 1S | 159.685 |  |  |  | zařízení : |  |  |  | ( bez návěstního bodu )
[14 empty] | 0 |  |  | S 1 | 157.717 | S 2 | 157.76 | S 4 | 157.76 | Se 1 | 157.604 | Se 2 | 157.604 | [12 empty] | Se 3 | 158.181 | Se 4 | 158.454 | Se 5 | 158.472
[13 empty] | 2 L | 157.091 | 1 L | 157.091 | [15 empty] | Upozornění ! | [12 empty] | Lc 4 | 158.12 | L 2a | 158.339 | 2 S | 158.69 | 1 S | 158.69
| Zjišťování konce |  |  |  | samočinně činností |  |  | zast. | 90 | [22 empty] | Uvedená data jsou zpracována podle projektové dokumentace, | [23 empty] | Zjišťování konce |  |  |  | samočinně činností |  |  | zast. | 90
| vlaku : |  |  |  | zabezpečovacího zařízení |  |  | proj. | 30 | [22 empty] | při skutečné realizaci mohou být některé polohy mírně upraveny. | [23 empty] | vlaku : |  |  |  | zabezpečovacího zařízení |  |  | proj. | 30
Vjezdové / odjezdové rychlosti :
v pokračování traťové koleje - rychlost traťová s místním omezením
při jízdě do odbočky - rychlost 50 km/h
[25 empty] | (Vk1/6) | [9 empty] | (Vk2/7)
[25 empty] | Vk 1 | [9 empty] | Vk 1
Se 5
| 1 L | [16 empty] | S 1 | [45 empty] | 1 S
[11 empty] | 1 |  |  |  |  | 3 |  |  |  |  | 6 | [15 empty] | 7 | [16 empty] | 10
[21 empty] | S 2 | [16 empty] | Se 3 | [14 empty] | Se 4
[11 empty] | Se 1 | [35 empty] | L 1
[11 empty] | 2 |  |  |  |  | 4 | 5 | [20 empty] | 8 | [11 empty] | 9
| 2 L | [34 empty] | Lc 2 | [10 empty] | L 2a | [16 empty] | 2 S
Se 2
S 4
Lc 4
Současné vlakové cesty
Vzájemně vyloučeny jsou všechny : 1) - protisměrné jizdní cesty na tutéž kolej
č. | staničení | N | námezník | přest. |  | č. | staničení | přest. |  | č. | staničení | přest. | [19 empty] | 2) - jízdní cesty mající předepsanou rozdílnou polohu alespoň jedné pojížděné nebo odvratné výhybky | [20 empty] | č. | staničení | přest. |  | č. | staničení | přest. |  | č. | staničení | N | námezník | přest.
[5 empty] | Obvod JOP | [52 empty] | Obvod JOP
1 | 157.606 | 55 | 157.661 | elm. | [22 empty] | č. | staničení | N | námezník | přest. |  |  | poznámka | [26 empty] | 9 | 158.395 | 51 | 158.446 | elm.
[6 empty] | 3 | 157.685 | elm. | [23 empty] | Obvod posun. čety
[10 empty] | 5 | 157.695 | elm. | [40 empty] | 8 | 158.179 | elm.
[6 empty] | 4 | 157.685 | elm. | [18 empty] | 6 | 157.76 | 51 | 157.811 | ručně | kontrolní vým. zámek, klíč Vk1/6t/6 držen v EMZ v kolejišti
2 | 157.606 | 55 | 157.661 | elm. | [56 empty] | 10 | 158.471 | -51 | 158.42 | elm.
[27 empty] | 7 | 158.167 | -51 | 158.116 | ručně | kontrolní vým. zámek, klíč Vk2/7t/7 držen v EMZ v kolejišti
Výhybky
Návěstidla - ŽST
Stráž nad Ohří
Výhybky
Návěstidla - ŽST
Výhybky
50
1 *
2 *
3
5
5
5
4 *
2a *
5
5
5
5
50
50
50
5
5
1
2
1
2