## titul
Trať : | 533 A / 543 C | [6 empty] | km 232,105 j.t. km 0,000 | [6 empty] | Ev. č. : | 759555
Trať : | 533 A / 543 B | [6 empty] | km 232,105 j.t. km 0,000 | [6 empty] | VS : | 7 1 3
Staniční
| zabezpečovací | [6 empty] | R Z Z - AŽD 71 | [5 empty] | Kód : 13
| zařízení : | [6 empty] | 3. kategorie, tlačítková volba, RNS
| Dopravní stanoviště : |  |  |  |  | Dopravní kancelář |  | Pst.2 |  | Pst.3
| ( km ) |  |  |  |  | 232.105 |  | 232.156 |  | 232.423
| Počet pracovníků : |  |  |  |  | Výpravčí - 1 (dozorce výhybek dle rozvrhu služby) |  |  |  | Výpravčí je současně dirigující dispečer pro trať do Lubů u Chebu
| Traťové |  |  | Směr : Luby u Chebu |  |  |  | Směr : Kyšperk nad Ohří a Cheb |  |  |  |  | Směr : Františkovy Lázně
| zabezpečovací |  |  | Telefonické dorozumívání |  |  |  | Automatický blok |  |  |  |  | Reléový poloautoblok
| zařízení : |  |  | provoz podle D - 3 |  |  |  | trojznakový, jednosměrný |  |  |  |  | bez kontroly volnosti tratě
| Kód : |  |  | 15 |  |  |  | 7 |  |  |  |  | 4
| Zjišťování konce |  | výpravčí / dozorce výhybek |  | zast. : 00 / 40 |  | samočinně činností |  | zast. : 90 |  |  | výpravčí / dozorce výhybek |  | zast. : 00 / 40
| vlaku ze směru |  | nejsou |  | proj. : - |  | zabezpečovacího zařízení |  | proj. : 30 |  |  | výpravčí |  | proj. : 00
|  | Dopravní koleje | [8 empty] | Nástupiště u koleje
č. | Začátek | Konec | Délka | Poznámka |  |  |  |  | č. | Začátek | Konec | Délka | Poznámka
1 | 231.628 | 232.296 | 668 | Hlavní staniční kolej, NTV
|  |  |  | směr Kyšperk nad Ohří |  |  |  |  | 1 | 231.951 | 232.275 | 324 | Č. 2, jednostranné vnitřní
2 | 231.628 | 232.376 | 748 | Hlavní staniční kolej, NTV | [8 empty] | přístup na nást.2-6 je po úrovňových přechodech
|  |  | 0 | směr Cheb |  |  |  |  | 2 | 231.951 | 232.21 | 259 | Č. 3, jednostranné vnitřní
3 | 231.707 | 232.276 | 569 | Vjezd - odjezd - průjezd, NTV | [8 empty] | přístup na nást.2-6 je po úrovňových přechodech
4 | 231.697 | 232.368 | 671 | Hlavní staniční kolej, NTV
|  |  |  | směr Luby u Chebu a Františkovy Lázně |  |  |  |  | 3 | 232.008 | 232.31 | 302 | Č. 1, vnější, úrovňové
6 | 231.742 | 232.376 | 634 | Vjezd - odjezd - průjezd, NTV | [8 empty] | přístup z vestibulu nebo z veřejné komunikace
8 | 231.794 | 232.332 | 538 | Vjezd - odjezd - průjezd, NTV
10 | 231.795 | 232.289 | 494 | Vjezd - odjezd - průjezd, NTV |  |  |  |  | 4 | 232.004 | 232.21 | 206 | Č. 4, jednostranné vnitřní
12 | 231.892 | 232.249 | 357 | Vjezd - odjezd, NTV | [7 empty] | 0 | přístup na nást.2-6 je po úrovňových přechodech
|  |  |  | pouze směr Cheb a Františkovy Lázně |  |  |  |  | 6 | 232.004 | 232.21 | 206 | Č. 5, jednostranné vnitřní
14 | 231.937 | 232.197 | 260 | Vjezd - odjezd | [7 empty] | 0 | přístup na nást.2-6 je po úrovňových přechodech
|  |  |  | pouze směr Cheb a Františkovy Lázně |  |  |  |  | 8 | 232.044 | 232.163 | 119 | Č. 6, jednostranné vnitřní
16 | 231.993 | 232.164 | 171 | Vjezd - odjezd | [7 empty] | 0 | přístup na nást.2-6 je po úrovňových přechodech
pouze směr Cheb a Františkovy Lázně
Tršnice

## Tršnice
[11 empty] | Směr : Kyšperk nad Ohří // Luby u Chebu | [17 empty] | Návěstidla - ŽST | [10 empty] | Návěstidla - ŽST | [11 empty] | Návěstidla - ŽST | [13 empty] | Návěstidla - ŽST | [13 empty] | Směr : Cheb // Františkovy Lázně
[25 empty] | Vjezdová | [5 empty] | Odjezdová |  |  |  | Cestová |  |  |  |  | Seřaďovací | [13 empty] | Seřaďovací | [9 empty] | Odjezdová | [7 empty] | Vjezdová
Z Kynšperka nad Ohří |  |  |  |  | Do Kynšperka nad Ohří | [10 empty] | Směr : Kyšperk nad Ohří | [12 empty] | Obvod výpravčího | [10 empty] | Obvod výpravčího | [7 empty] | Km 232,105 | [5 empty] | Obvod výpravčího | [13 empty] | Obvod výpravčího | [15 empty] | Směr : Cheb | [7 empty] | Do Chebu |  |  |  |  | Z Chebu
směr : |  |  |  |  | směr : | [10 empty] | Automatický blok | [6 empty] | Z Kynšperka nad Ohří |  |  |  | Z Lubů u Chebu | [42 empty] | Z Frant. Lázní |  | Z Chebu | [11 empty] | Automatický blok | [7 empty] | směr : |  |  |  |  | směr :
správný |  | nesprávný |  |  | správný |  | nesprávný |  |  |  |  | Traťové |  |  |  | trojznakový, jednosměrný |  |  |  | Kód : 7 |  |  | Z koleje č. 2 |  | Z koleje č. 1 |  |  |  | S 1 | 231.628 | [11 empty] | Se 3 | 231.523 |  |  |  | SENA | C | JTom |  |  | Se 13 | 232.132 | Se 17 | 232.542 | Se 21 | 232.801 | Se 24 | 0.6 |  |  | L 1 | 232.296 | L 3 | 232.276 | L 12 | 232.249 |  |  |  |  | Z koleje č. 2 |  | Z koleje č. 1 | [6 empty] | Traťové |  |  | trojznakový, jednosměrný |  |  | Kód : 7 |  |  |  |  | správný |  | nesprávný |  |  | správný |  | nesprávný
[12 empty] | zabezpečovací |  |  |  | Směr : Luby u Chebu | [10 empty] | Př VL | 1.5 |  |  | S 3 | 231.707 | S 8 | 231.794 |  |  | Sc 14 | 231.937 |  | Se 1 | 231.292 | = | 0.582 | [8 empty] | Se 14 | 232.434 | Se 18 | 232.539 | Se 22 | 0.605 | = | 232.705 |  |  |  |  | L 6 | 232.376 |  |  |  |  | Př FS | 1.59 | [9 empty] | zabezpečovací |  |  | Směr : Františkovy Lázně
2-2245 | 224.485 |  |  |  | 1-2304 | 230.455 | [5 empty] | zařízení : |  |  |  | Telefonické dorozumívání | [6 empty] | Př 2L | AB2-2297 | Př 1L | 229.136 | = | 230.605 | S 2 | 231.628 |  |  |  |  | Sc 12 | 231.892 | [5 empty] | Se 4 | 231.575 |  |  |  |  | III. / 2009 | [5 empty] | = | 0.434 | = | 232.71 |  |  |  |  | L 2 | 232.376 |  |  | L 14 | 232.197 |  |  | = | 233.695 | Př 2S | 234.264 | Př 1S | AB1-2344 | [5 empty] | zařízení : |  |  | Reléový poloautoblok | [7 empty] | 2-2335 | 233.394 |  |  |  | 1-2356 | 235.648
2-2255 | 225.558 |  |  |  | 1-2290 | 229.136 | [9 empty] | provoz podle D - 3 |  |  |  | Kód : 15 | [6 empty] | V L | 1.095 |  |  | S 6 | 231.742 | S 10 | 231.795 |  |  | Sc 16 | 231.993 |  | Se 2 | 231.308 | = | 0.53 | [8 empty] | Se 15 | 232.436 | Se 19 | 232.67 | Se 23 | 0.633 | Se 25 | 0.633 |  |  |  |  | L 8 | 232.332 |  |  |  |  | F S | 0.89 | [12 empty] | bez kontroly volnosti tratě |  |  | Kód : 4 |  |  |  |  | 2-2343 | 234.264
2-2271 | 227.105 |  |  |  | 1-2278 | 227.738 | [16 empty] | 2 L | 231 | 1 L | 231 | = | 231.01 | S 4 | 231.697 | [11 empty] | Se 5 | 231.699 | [8 empty] | Se 16 | 232.459 | Se 20 | 232.79 | = | 232.738 | = | 232.738 |  |  | L 4 | 232.368 | L 10 | 232.289 | L 16 | 232.164 |  |  | = | 232.995 | 2 S | 233.1 | 1 S | 233.1
2-2285 | 228.398 |  |  |  | 1-2264 | 226.41 | [5 empty] | Zjišťování konce |  | Kyšperk n.O. - |  | samočinně činností TZZ |  |  | zast. | 90 // 00/40 | [60 empty] | Zjišťování konce | Cheb - |  | samočinně činností TZZ |  | zast. | 90 // 00/40 |  |  |  |  | 2-2351 | 235.102 |  |  |  | 1-2344 | 234.298
2-2297 | 229.644 |  |  |  | 1-2248 | 224.914 | [5 empty] | vlaku ze směru : |  | Luby u Ch. - |  | výpravčí / dozorce výhybek |  |  | proj. | 30 // nejsou | [29 empty] | 232.015 | [30 empty] | vlaku ze směru : | Fr. Lázně - |  | výpravčí / dozorce výhybek |  | proj. | 30 // 00
[45 empty] | 21 |  |  |  |  | 232.012
[34 empty] | Se 5 | Vk 1
[36 empty] | 12 | [6 empty] | *) NTV nad k.č.5 je trvale vypnuto | [6 empty] | 232.012
[31 empty] | 9 |  |  |  | S 3 | [56 empty] | Se 21
| 1 L | [69 empty] | Se 14 | [28 empty] | 1 S
[15 empty] | 2 3 | [10 empty] | 6 |  |  |  | S 1 | [30 empty] | L 3 |  |  |  |  | 37 37XA | [25 empty] | 46
[9 empty] | Se 2 | [20 empty] | S 2 | [31 empty] | L 1 | [8 empty] | Se 15 | [12 empty] | Se 19 | [7 empty] | Se 20
[9 empty] | 1 | [12 empty] | 4 |  | Se 3 | 5 | [8 empty] | S 4 | [32 empty] | L 2 |  |  |  | 40 |  |  | 43 43XA |  |  | Se 17 |  |  |  |  | 44 |  |  |  | 45
| 2 L | [6 empty] | Se 1 | [69 empty] | Se 18 | [21 empty] | 2 S
[30 empty] | 7 8 | [7 empty] | S 6 | [28 empty] | L 4 |  |  |  | 41 |  | Se 16
Se 4
[33 empty] | 10 | [6 empty] | S 8 | [26 empty] | L 6 | [20 empty] | Se 23
[69 empty] | 42 |  | PSt.3 |  | Vk 6
[36 empty] | 11 |  |  |  | S 10 | [24 empty] | L 8 |  |  | 39 | [12 empty] | *) výtažná, NTV v délce 280m |  |  |  |  | Se 22 | [12 empty] | FS
Se 25
[44 empty] | Sc 12 | [17 empty] | L 10 |  |  |  | 38 |  |  |  | ( 27,31,34,36,38,39 ) | [15 empty] | Se 24
232,955
| VL | [39 empty] | 231.817 |  | 17 |  |  | Sc 14 | [12 empty] | L12 |  |  |  | 36 | [10 empty] | 232,482
0,850
[44 empty] | 19 |  |  |  |  | Sc 16 | [6 empty] | L 14 |  |  |  | 34 |  |  | 35 | [19 empty] | 232,636
[46 empty] | 22 | [5 empty] | 26 |  | L 16 |  |  |  | 31 |  | 33 | [23 empty] | 232.649
[50 empty] | 23 | Se 13 |  |  | 27 |  |  |  | 30 | [25 empty] | 232.649
[39 empty] | 231.778 |  | vlečka TEKAZ |  |  | 20 | [8 empty] | PSt.2 |  | 28 |  |  | 29 | [25 empty] | 232.649
Vk 5
[60 empty] | 32 | [22 empty] | 232,642
( 26,28,29,30,32,33,35 )
232.572
č. | staničení | N | námezník | přest. | č. | staničení | přest. |  | č. | staničení | přest. |  | č. | staničení | přest. |  | č. | staničení | N | námezník | přest. |  | č. | staničení | N | námezník | přest. | [55 empty] | č. | staničení | přest. | č. | staničení | přest. |  | č. | staničení | přest. |  | č. | staničení | přest. | č. | staničení | N | námezník | přest.
[7 empty] | Obvod výpravčího | [14 empty] | Obvod posunu | [25 empty] | Vjezdové / odjezdové rychlosti : | [17 empty] | č. | staničení | N | námezník | přest. |  | č. | staničení | N | námezník | přest. | [15 empty] | Obvod výpravčího
[48 empty] | v pokračování traťové koleje - rychlost traťová s místním omezením | [22 empty] | Obvod výpravčího a PSt.2
1 | 231.298 | 65 | 231.363 | elm. | 3 | 231.402 | elm. |  | 8 | 231.631 | elm. |  | 10 | 231.674 | elm. |  | 12 | 231.724 | 51 | 231.775 | ručně |  | 21 | 231.916 | 51 | 231.967 | ručně | [20 empty] | při jízdě do odbočky - není-li uvedeno jinak, rychlost 40 km/h | [34 empty] | 26 | 232.132 | elm. | 34 | 232.263 | elm. |  | 38 | 232.347 | elm. |  | 42 | 232.401 | elm. | 43XA | 232.481 | 51 | 232.532 | elm.
2 | 231.396 | -65 | 231.331 | elm. | 4 | 231.499 | elm. | [9 empty] | 17 | 231.849 | 42 | 231.891 | ručně |  | 22 | 231.933 | 51 | 231.984 | ručně | [38 empty] | 29 | 232.221 | 51 | 232.272 | elm. |  | 33 | 232.265 | 51 | 232.316 | elm. | [6 empty] | 27 | 232.16 | elm. | 36 | 232.304 | elm. |  | 39 | 232.389 | elm. |  | Vk 6 | 232.457 | elm. | = | 0.376 | 51 | 0.427
7 | 231.625 | -50 | 231.575 | elm. | 5 | 231.549 | elm. | [5 empty] | Vk 1 | 231.71 | elm. |  | 19 | 231.892 | 42 | 231.934 | ručně |  | 23 | 232.01 | -51 | 231.959 | ručně | [20 empty] | Současné vlakové cesty | [17 empty] | 30 | 232.223 | 51 | 232.274 | elm. |  |  |  |  | 0 | [7 empty] | 28 | 232.196 | elm. | 37 | 232.353 | elm. |  | 40 | 232.433 | elm. |  | 43 | 232.477 | elm. | 45 | 232.699 | 65 | 232.764 | elm.
= | 0.48 | 50 | 0.53 |  | 6 | 231.563 | elm. |  | 9 | 231.645 | elm. |  | 11 | 231.717 | elm. |  | 20 | 231.899 | 37 | 231.936 | ručně |  | Vk 5 | 232.143 |  |  | ručně | [20 empty] | Vzájemně vyloučeny jsou všechny : 1) - protisměrné jízdní cesty na tutéž kolej | [17 empty] | 32 | 232.263 | 51 | 232.314 | elm. |  | 35 | 232.308 | 37 | 232.345 | elm. | [6 empty] | 31 | 232.222 | elm. | 37XA | 232.357 | elm. |  | 41 | 232.434 | elm. |  | 44 | 232.62 | elm. | 46 | 232.798 | -65 | 232.733 | elm.
2) - jízdní cesty mající předepsanou rozdílnou polohu alespoň jedné pojížděné nebo odvratné výhybky
Výhybky
Tršnice
Výhybky
2
Návěstidla - trať
Návěstidla - trať
Výhybky
2
Kyšperk nad Ohří
Luby u Chebu
Fr. Lázně
Cheb
1
5 *)
50
50
8 *
4 *
2 *
1 *
3 *
1. NÁSTUPIŠTĚ
Výhybky
6 *
10 *
12 *
14
16
7 a
7
18
20
24 a
1
5
5
PZS 3ZBLI km 231,510
PZS 3ZBLI km 0,595
5
výstr. kříže km 0,955
12 b *
20 b
5
5
50
50
50
50
50
5
5
5
5
5
2. NÁSTUPIŠTĚ
3. NÁSTUPIŠTĚ
4. NÁSTUPIŠTĚ
5. NÁSTUPIŠTĚ
6. NÁSTUPIŠTĚ
PZS 3ZBLI km 232,680
PZS 3SNLI km 0,613
14 a
16 a
22 a
20 a
18 a
12 a
8 a *)