## titul
Trať : | 533 |  |  | Km 208,140 |  |  |  | Ev. č. : | 764555
| (536) soukromá železnice |  |  | Km 208,152 j.t. Km 0,000
[8 empty] | Vlakotvorná stanice : | 714
|  |  | Sokolov osobní nádraží (SON) |  |  | Sokolov seřaďovací nádraží (SSN)
Staniční |  |  | Jednotné obslužné pracoviště |  |  | Elektromechanické
zabezpečovací |  |  | ESA 11 | Kód : 22 |  | závislá St.4 a St.5 |  | Kód : 5
zařízení : |  |  | rychlostní návěstní soustava |  |  | rychlostní návěstní soustava
Dopravní stanoviště : |  |  | Dopravní kancelář |  | St. 4 |  | St. 5
( km ) |  |  | 208,140 |  | 208.975 |  | 209.684
Počet pracovníků |  |  | Výpravčí - 2 |  | Signalista - 1 |  | Signalista - 1
Traťové |  |  | Směr : Nové Sedlo u Lokte |  | Směr : Kraslice |  |  | Směr : Citice
zabezpečovací |  |  | Automatický blok |  | Telefonické dorozumívání |  |  | Automatické hradlo
zařízení : |  |  | trojznakový, obousměrný |  | provoz podle D - 3 |  |  | ( bez návěstního bodu )
Kód : |  |  | 10 |  | 15 |  |  | 14
Zjišťování |  | samočinně | zast. : 90 | doprovod vlaku | zast. : 80 |  | samočinně | zast. : 90
konce vlaku |  | činností TZZ | proj. : 30 | radiopojítkem | proj. : - |  | činností TZZ | proj. : 30
Dopravní koleje SON a SSN
č. | Začátek | Konec | Délka |  |  | Poznámka
1 a | 207.626 | 207.689 | 63 |  |  | Pouze průjezd, NTV
1 | 207.81 | 208.402 | 592 |  |  | Hlavní staniční kolej, NTV
2 a | 207.541 | 207.709 | 168 |  |  | Pouze průjezd, NTV
2 | 207.842 | 208.398 | 556 |  |  | Hlavní staniční kolej, NTV
3 b | 207.89 | 208.033 | 143 |  |  | Vjezd z k.č.3 - Odjezd Nové Sedlo u Lokte - průjezd, NTV
3 | 208.095 | 208.402 | 307 |  |  | Vjezd - odjezd - průjezd, NTV
( 3b + 3 = 512 m )
4 | 207.93 | 208.279 | 349 |  |  | Vjezd - odjezd - průjezd, NTV
6 | 207.977 | 208.279 | 302 |  |  | Vjezd - odjezd - průjezd, NTV
91 | 208.639 | 208.692 | 53 |  |  | Pouze průjezd, spojovací mezi SON a SNN, NTV
92 | 208.624 | 208.692 | 68 |  |  | Pouze průjezd, spojovací mezi SON a SNN, NTV
9 | 209.035 | 209.603 | 568 |  |  | Pouze odjezd, seřaďovací dle PV, NTV
11 | 209.061 | 209.637 | 576 |  |  | Pouze odjezd, seřaďovací dle PV, NTV
13 | 209.083 | 209.637 | 554 |  |  | Pouze odjezd, seřaďovací dle PV, NTV
15 | 209.105 | 209.611 | 506 |  |  | Pouze odjezd, seřaďovací dle PV, NTV
17 | 209.105 | 209.586 | 481 |  |  | Pouze odjezd, seřaďovací dle PV, NTV
19 | 209.07 | 209.586 | 516 |  |  | Pouze odjezd, seřaďovací dle PV, NTV
21 | 209.078 | 209.612 | 534 |  |  | Pouze odjezd, seřaďovací dle PV, NTV
23 | 209.078 | 209.612 | 534 |  |  | Pouze odjezd, seřaďovací dle PV, NTV
25 | 208.995 | 209.634 | 639 |  |  | Pouze odjezd, seřaďovací dle PV, NTV
27 | 208.985 | 209.609 | 624 |  |  | Pouze odjezd, seřaďovací dle PV, NTV
29 | 208.985 | 209.609 | 624 |  |  | Pouze odjezd, seřaďovací dle PV, NTV
201 | 208.9 | 209.673 | 773 |  |  | Hlavní staniční kolej, NTV
202 | 208.9 | 209.673 | 773 |  |  | Hlavní staniční kolej, NTV
203 | 209.015 | 209.673 | 658 |  |  | Vjezd - odjezd - průjezd, NTV
205 | 209.015 | 209.64 | 625 |  |  | Vjezd - odjezd - průjezd, NTV
207 | 209.015 | 209.64 | 625 |  |  | Vjezd - odjezd - průjezd, NTV
Nástupiště u koleje SON
č. | Začátek | Konec | Délka |  |  | Poznámka
3 | 208.208 | 208.318 | 110 |  |  | č. I, úrovňové, vnější
1 + 2 | 207.994 | 208.242 | 248 |  |  | č. II, mimoúrovňové, ostrovní ( přístup podchodem )
Sokolov

## Sokolov
[43 empty] | A 3 | A 3 | [16 empty] | A 3 | A 3 | [23 empty] | A 3 | A 3
|  | Návěstidla - trať | [14 empty] | Návěstidla - ŽST SON | [15 empty] | Návěstidla - ŽST SON | [56 empty] | Návěstidla - ŽST | [15 empty] | Návěstidla - ŽST | [17 empty] | Návěstidla - trať
[11 empty] | Vjezdová | [5 empty] | Odjezdová | [5 empty] | Cestová |  |  |  | Vjezdová | [5 empty] | Seřaďovací | [54 empty] | Seřaďovací |  |  |  | Seřaďovací a spádovištní |  |  |  | Cestová skup. |  |  |  | Vložená |  |  |  | Odjezdová skup. |  | Cestová |  |  |  | Odjezdová | [5 empty] | Vjezdová
Z Nového Sedla u Lokte |  |  |  |  | Do Nového Sedla u Lokte | [11 empty] | Obvod výpravčího JOP | [15 empty] | Obvod výpravčího JOP | [14 empty] | 208,140 | [39 empty] | Obvod výpravčího JOP |  |  |  | Obvod St.5 | [5 empty] | Obvod St.4 | [5 empty] | Obvod St.5 | [5 empty] | Obvod výpravčího JOP | [11 empty] | Do Citic | [5 empty] | Z Citic
směr : |  |  |  |  | směr : | [116 empty] | směr : | [5 empty] | směr :
správný |  | nesprávný |  |  | správný |  | nesprávný |  |  |  | Z koleje č. 2 |  | Z koleje č. 1 | [5 empty] | S 3 | 207.89 |  |  |  |  | Lc 3 | 208.402 | Př KS | 1.08 |  |  | Se 3 | 207.454 | Se 6 | 207.541 | Se 9 | 207.689 | Se 12 | 207.824 | Se 15 | 207.992 | Se 19 | 208.327 |  |  |  |  | SENA | C | JTom | [33 empty] | SENA | C | JTom |  |  | Se 23 | 208.692 |  |  |  |  | OSp1 | 209.937 | Sc 9-23 |  | VS9 | 209.035 | VS17 | 209.105 | VS25 | 208.995 | L 9-19 |  |  |  | Sc203 | 209.015 |  |  | L 203 | 209.673 |  |  | Z koleje č. 1 |  | Z koleje č. 2 |  |  |  | správný |  | nesprávný |  |  |  | správný |  | nesprávný
[17 empty] | S 1 | 207.81 |  |  |  |  | Lc 1 | 208.402 |  |  | = | 209.232 | Se 1 | 207.11 | [8 empty] | Se 16 | 207.994 | Se 20 | 208.471 | [45 empty] | Se 24 | 208.692 | Se 28 | 210.057 |  |  |  |  | 208.909 |  | VS11 | 209.061 | VS19 | 209.07 |  |  | 209.681 |  | Sc201 | 208.9 |  |  | L 201 | 209.673
2-1997 | 199.647 |  |  |  | 1-2066 | 206.773 | 2-2066 | 206.773 |  |  | 2 L | 207.06 | 1 L | 207.06 |  |  |  |  | S 4 | 207.93 | Sc 3 | 208.095 |  |  | Lc 4 | 208.279 |  |  |  |  | Se 4 | 207.48 | Se 7 | 207.6 | Se 10 | 207.709 | Se 13 | 207.848 | [9 empty] | III. / 2008 | [35 empty] | III. / 2008 |  |  |  | Se 25 | 209.75 |  |  | Sp | 209.796 | OSp2 | 210.121 | [6 empty] | VS27 | 208.985 | L 21-29 |  |  |  | Sc205 | 209.015 |  |  | L 205 | 209.64 |  |  | 1 S | 210.107 | 2 S | 210.107
2-2007 | 200.723 | 1-1999 | 199.969 |  | AH 205,911 j.t. 206,450 (chybí 539m) | [11 empty] | S 2 | 207.842 |  |  |  |  | Lc 2 | 208.398 |  |  | K S | 0.663 | Se 2 | 207.11 | [8 empty] | Se 17 | 208.011 | Se 21 | 208.479 | [45 empty] | Se 26 | 209.937 | Se 29 | 210.057 |  |  |  |  | Sc 25-29 |  | VS13 | 209.083 | VS21 | 209.078 |  |  | 209.684 |  | Sc202 | 208.9 |  |  | L 202 | 209.673
2-2019 | 201.955 | 1-2015 | 201.497 |  | 1-2050 | 204.915 | 2-2044 | 204.486 | [10 empty] | S 6 | 207.977 |  |  |  |  | Lc 6 | 208.279 | = | 208.815 |  |  | Se 5 | 207.524 | Se 8 | 207.626 | Se 11 | 207.745 | Se 14 | 207.891 | Se 18 | 208.033 | Se 22 | 208.624 | [5 empty] | Upozornění ! | [35 empty] | Upozornění ! |  |  |  | Se 27 | 209.952 |  |  |  |  | OSp3 | 210.315 | 208.849 |  | VS15 | 209.105 | VS23 | 209.078 | VS29 | 208.985 |  |  |  |  | Sc207 | 209.015 |  |  | L 207 | 209.64
2-2031 | 203.048 | 1-2027 | 202.699 |  | 1-2038 | 203.875 | 2-2030 | 203.048 | [39 empty] | Uvedená data jsou zpracována podle projektové dokumentace, | [35 empty] | Uvedená data jsou zpracována podle projektové dokumentace,
2-2045 | 204.486 | 1-2037 | 203.875 |  |  |  | 2-2028 | 202.699 | [39 empty] | při skutečné realizaci mohou být některé polohy mírně upraveny. | [35 empty] | při skutečné realizaci mohou být některé polohy mírně upraveny.
[5 empty] | 1-2016 | 201.497 | 2-2016 | 201.5
2-2055 | 205.487 | 1-2055 | 205.487 |  | 1-2004 | 200.4 | 2-2004 | 200.4
VS 29
VS 27
229
VS 25
VS 23
[76 empty] | 215 |  |  | VS 21 | [24 empty] | 227 |  | 231
VS 19
remíza
[72 empty] | St.4 | [8 empty] | VS 17 | [20 empty] | 226
213
[26 empty] | vlečka | [41 empty] | 207 | [9 empty] | 217 |  |  | VS 15 | [22 empty] | 230 |  |  |  | 235
L 21-29
[26 empty] | EASTMAN | [11 empty] | 15 | Vk 5 | [36 empty] | 216 |  |  |  | VS 13 | [25 empty] | 233 |  |  | 237
14
[67 empty] | Sc 25-29 | [6 empty] | 214 |  |  |  | VS 11 | [27 empty] | 232 |  | 236 | [5 empty] | Sp
[38 empty] | Vk 4 | [23 empty] | 208.698
[32 empty] | 207.85 | [8 empty] | 16 | [28 empty] | Sc 9-23 |  | 212 |  |  |  |  | VS 9
[67 empty] | 205 206 | [38 empty] | L 9-19 | [5 empty] | Vk 8
[38 empty] | Vk 3 | [36 empty] | Sc 207 | [28 empty] | 228 |  | St.5
[43 empty] | 18 | [23 empty] | 208.84 |  |  | 209 210 | [28 empty] | 225 |  |  |  | EZ | [27 empty] | spojovací kolej č. 93
[29 empty] | DKV točna | [73 empty] | ( 228 / 225 ) | [7 empty] | Se 25 | [19 empty] | s ŽST Citice
[35 empty] | Se 14 | [39 empty] | Sc 205
[43 empty] | Se 17 |  | 20 | [25 empty] | 211 | [31 empty] | L 207 |  |  |  | 234
DKV
[10 empty] | Vk 1 | [5 empty] | Se 7 | [9 empty] | Vk 2 |  |  |  | Se 12 |  |  |  | S 3 | 12 | [10 empty] | Sc 3 | [28 empty] | Sc 203 | [48 empty] | OSp1 |  |  |  | OSp2 |  |  | OSp3
[11 empty] | 2 | [17 empty] | 9 | 10 | [11 empty] | Se 16 | [21 empty] | 203 | 204 |  |  |  | 208 | [33 empty] | L 205 | [8 empty] | 238 |  |  | 239
vlečka EASTMAN
|  | 1 L |  | Se 1 | [13 empty] | Se 8 | [7 empty] | Se 11 |  |  | S 1 | [16 empty] | 21 | [10 empty] | Se 21 | [11 empty] | Sc 201 | [51 empty] | 242 |  |  | Se 26 |  |  |  |  | 1 S
[11 empty] | Se 5 |  |  | 3 | [8 empty] | 5 |  | 6 | [18 empty] | Se 18 | [9 empty] | Lc 3 | [5 empty] | 29 | 201 | [43 empty] | L 203 | [13 empty] | 240 241
[7 empty] | Se 4 | [10 empty] | 4 | [37 empty] | Se 20 | 25 26 |  | Se 22 | [9 empty] | Sc 202 | [55 empty] | Se 27 |  |  |  | 2 S
[6 empty] | 1 | [5 empty] | Se 6 | [10 empty] | Se 9 | [7 empty] | S 2 | [22 empty] | Lc 1 | [6 empty] | Se 24 | [43 empty] | L 201 | [22 empty] | Se 28
[28 empty] | 7 8 | [27 empty] | 24 |  | 27 28 |  |  |  |  | 30 |  |  | K S | [38 empty] | L 202 | [19 empty] | 243
|  | 2 L |  | Se 2 |  | Se 3 | [17 empty] | Se 10 | [29 empty] | Lc 2 | [6 empty] | Se 23 | [66 empty] | Se 29
|  | mezi náv.AB 2055 a 2066 je: | [34 empty] | S 4 | [17 empty] | 23
|  | Abnormální hektometr | [29 empty] | 11
205,911 j.t. 206,450
|  | 205,900 - 206,500 = 61m | [37 empty] | S 6 | [11 empty] | Lc 4 | 22
|  | Skok kilometráže | [29 empty] | Se 13
|  | 205,911 = 206,450 (chybí 539m) | [49 empty] | Lc 6
13
Př KS
[42 empty] | Se 15 | [10 empty] | Vk 7
Se 19
[41 empty] | Vk 6 | 17 | [7 empty] | 208.164 | 208.206
[44 empty] | 19 | [5 empty] | 208.164
208.164
č. | staničení | N | námezník | přest. | č. | staničení | přest. |  | č. | staničení | přest. |  | č. | staničení | přest. |  | č. | staničení | přest. |  | č. | staničení | přest. | [7 empty] | č. | staničení | N | námezník | přest. |  |  | poznámka | [49 empty] | č. | staničení | přest. |  | č. | staničení | přest. |  | č. | staničení | přest. |  | č. | staničení | N | námezník | přest. |  | č. | staničení | N | námezník | přest. |  | č. | staničení | N | námezník | přest. |  | č. | staničení | přest. |  | č. | staničení | přest. |  | č. | staničení | N | námezník | přest.
[11 empty] | Obvod výpravčího JOP | [24 empty] | Obvod posunu | [54 empty] | Obvod St.4 | [11 empty] | Obvod St.5 | [17 empty] | Obvod výpravčího JOP
1 | 207.457 | 65 | 207.522 | elm. | [16 empty] | 25 | 208.478 | elm. | [7 empty] | 14 | 207.916 | -42 | 207.874 | ručně | bez zabezpečení | [32 empty] | Vjezdové / odjezdové rychlosti : | [18 empty] | 206 | 208.849 | páka | [27 empty] | 201 | 208.692 | elm. |  | 211 | 208.932 | elm.
[5 empty] | 4 | 207.626 | elm. |  | 8 | 207.775 | elm. |  | 12 | 207.891 | elm. |  | 21 | 208.089 | elm. | [11 empty] | 15 | 207.941 | -37 | 207.904 | ručně | bez zabezpečení | [32 empty] | v pokračování traťové koleje - rychlost traťová s místním omezením | [22 empty] | 214 | 209.002 | páka |  | 225 | 209.583 | ručně |  | 226 | 209.628 | -42 | 209.586 | páka |  | 230 | 209.653 | -42 | 209.611 | páka | [15 empty] | 241 | 209.872 | 55 | 209.927 | elm.
2 | 207.529 | 65 | 207.594 | elm. | [16 empty] | 26 | 208.484 | elm. | [45 empty] | při jízdě do odbočky - není-li uvedeno jinak, rychlost 40 km/h | [18 empty] | 207 | 208.882 | páka | [21 empty] | 205 | 208.849 | -51 | 208.798 | elm. |  | 203 | 208.76 | elm. |  | 234 | 209.7 | elm. |  |  |  |  | 0
[5 empty] | 5 | 207.692 | elm. |  | 9 | 207.808 | elm. |  | 13 | 207.899 | elm. |  | 22 | 208.335 | elm. | [11 empty] | 16 | 207.983 | -42 | 207.941 | ručně | bez zabezpečení | [55 empty] | 215 | 209.025 | páka |  | 235 | 209.701 | páka |  | 227 | 209.654 | -42 | 209.612 | páka |  | 231 | 209.676 | -42 | 209.634 | páka
3 | 207.565 | -69 | 207.496 | elm. | [16 empty] | 27 | 208.559 | elm. | [64 empty] | 210 | 208.912 | páka | [27 empty] | 205 | 208.849 | elm. |  | 238 | 209.764 | elm. |  | 242 | 209.894 | -65 | 209.829 | elm.
|  |  | 0 |  | 6 | 207.732 | elm. |  | 10 | 207.819 | elm. | [5 empty] | 23 | 208.401 | elm. | [11 empty] | 17 | 207.995 | 37 | 208.032 | ručně | bez zabezpečení | [55 empty] | 216 | 209.027 | páka |  | 236 | 209.704 | páka |  | 228 | 209.654 | -51 | 209.603 | ručně |  | 232 | 209.679 | -42 | 209.637 | páka
|  |  | 0 | [17 empty] | 28 | 208.564 | elm. | [45 empty] | Současné vlakové cesty | [18 empty] | 212 | 208.977 | páka | [21 empty] | 209 | 208.909 | -51 | 208.858 | elm. |  | 208 | 208.905 | elm. |  | 239 | 209.808 | elm.
30 | 0.575 | 55 | 0.63 | elm. | 7 | 207.768 | elm. |  | 11 | 207.851 | elm. |  | 20 | 208.043 | elm. |  | 24 | 208.469 | elm. | [11 empty] | 18 | 208.008 | -37 | 207.971 | ručně | bez zabezpečení | [32 empty] | Vzájemně vyloučeny jsou všechny : 1) - protisměrné jízdní cesty na tutéž kolej | [22 empty] | 217 | 209.052 | páka |  | 237 | 209.721 | páka |  | 229 | 209.651 | -42 | 209.609 | páka |  | 233 | 209.679 | -42 | 209.637 | páka |  |  |  |  | 0 | [10 empty] | 243 | 209.95 | -55 | 209.895 | elm.
= | 208.727 | 55 | 208.782 | elm. | [16 empty] | 29 | 208.639 | elm. | [7 empty] | 19 | 208.025 | 42 | 208.067 | ručně | bez zabezpečení | [32 empty] | 2) - jízdní cesty mající předepsanou rozdílnou polohu alespoň jedné pojížděné nebo odvratné výhybky | [18 empty] | 213 | 208.987 | páka | [27 empty] | 209 | 208.909 | elm. |  | 240 | 209.865 | elm.
[43 empty] | A 3 | A 3 | [16 empty] | A 3 | A 3 | [23 empty] | A 3 | A 3
Výhybky
Výhybky
Výhybky
50
201 *
202 *
207 *
9 *
11 *
205 *
203 *
1
2
Mezistaniční úsek tvoří pouze jeden oddíl. Odjezdová návěstidla ŽST Sokolov s.n. slouží současně jako předvěst vjezdových návěstidel ŽST Citice
Mezistaniční úsek tvoří pouze jeden oddíl. Odjezdová návěstidla ŽST Citice slouží současně jako předvěst vjezdových návěstidel ŽST Sokolov s.n.
výtažná spojovací kolej 93 hrot v.č.242 až Se1 ŽST Citice = 539m
Výhybky
Výhybky
13 *
15 *
17 *
19 *
21 *
4 *
6 *
8 *
10 a *
12 *
23 *
25 *
27 *
29 *
1
3 *
5 *
50
50
5
5
5
11
3 a
2 *
1 *
1 a *
2 a *
10 b *
50
50
50
50
50
5
5
5
5
5
5
5
Kraslice
Nové Sedlo u Lokte
2
5
výstr. kříže km 0,791
výstr. kříže km 208,943
23 a
25 a
Sokolov osobní nádraží
Sokolov seřaďovací nádraží
5
5
Citice
Spádoviště
93 *
Z
Z
Z
Z