## Želina
|  |  | Směr : Poláky | [22 empty] | Směr : Kadaň
[10 empty] | Trať : 534A |  |  |  | Km 24,848 |  |  |  | Ev. č. : 535898
[7 empty] | Návěstidla | [10 empty] | Návěstidla
|  |  | Traťové zabezpečovací zařízení : |  |  |  | Lichoběžníková tabulka | [10 empty] | Lichoběžníková tabulka | [7 empty] | Traťové zabezpečovací zařízení :
Dopravna D 3
|  |  | Rádiové spojení ( síť VHF ) | [22 empty] | Rádiové spojení ( síť VHF )
|  |  | provoz podle SŽDC (ČD) D3 | [10 empty] | Sídlo dirigujícího dispečera : | [11 empty] | provoz podle SŽDC (ČD) D3
Kadaň
|  |  | Kód : 16 |  |  |  |  | 24.59 | [10 empty] | 24.985 | [6 empty] | Kód : 16
Telefon
24.848
neobsazeno
Vjezdové / odjezdové rychlosti :
v pokračování traťové koleje - rychlost traťová s místním omezením
při jízdě do odbočky - rychlost 40 km/h
L T
[9 empty] | 1 | [9 empty] | 2
L T
Současné vlakové cesty
Jsou dovoleny PN pro trať:
Kaštice - Kadaň v souladu s předpisem D3
[10 empty] | Dopravní koleje |  |  |  |  | Nástupiště u koleje
č. | staničení | N | námezník | přest. |  | poznámka |  |  |  | č. | Začátek | Konec | Délka | C | č. | Začátek | Konec | Délka |  | č. | staničení | N | námezník | přest. |  | poznámka
[14 empty] | SENA |  |  |  | 0
[10 empty] | 1 | 24.74 | 24.833 | 93 | JTom
1 | 24.703 | 37 | 24.74 | ručně | odtlačný kontrolní výměnový zámek, klíč 1t/1 v SHK - I. | [9 empty] | 1 | 24.78 | 24.815 | 35 |  | 2 | 24.87 | -37 | 24.833 | ručně | odtlačný kontrolní výměnový zámek, klíč 2t/2 v SHK - II.
[10 empty] | 3 | 24.74 | 24.833 | 93 | V. |  |  |  | 0
[13 empty] | 0 | 2011
Želina
Výhybky
Výhybky
1
1
1
3