## Rodonice u Kadaně
|  |  | Směr : Kadaňský Rohozec | [21 empty] | Směr : Vilémov u Kadaně
[9 empty] | Trať : 534B |  |  |  | Km 13,473 |  |  |  | Ev. č. : 536698
[7 empty] | Návěstidla | [9 empty] | Návěstidla
|  |  | Traťové zabezpečovací zařízení : |  |  |  | Lichoběžníková tabulka | [9 empty] | Lichoběžníková tabulka | [7 empty] | Traťové zabezpečovací zařízení :
Dopravna D 3
|  |  | Rádiové spojení ( síť VHF ) | [21 empty] | Rádiové spojení ( síť VHF )
|  |  | provoz podle SŽDC (ČD) D3 | [9 empty] | Sídlo dirigujícího dispečera : | [11 empty] | provoz podle SŽDC (ČD) D3
Kadaň
|  |  | Kód : 16 |  |  |  |  | 13.138 | [9 empty] | 13.788 | [6 empty] | Kód : 16
Telefon
13.473
neobsazeno
Vjezdové / odjezdové rychlosti :
v pokračování traťové koleje - rychlost traťová s místním omezením
při jízdě do odbočky - rychlost 40 km/h
|  |  |  | 13,150 | [7 empty] | 3
Vk 1
L T
[9 empty] | 1 | [13 empty] | 5
[10 empty] | 2 | [9 empty] | 4
L T
Současné vlakové cesty
Jsou dovoleny PN pro trať:
Kadaňský Rohozec - Vilémov u Kadaně v souladu s předpisem D3
[9 empty] | Dopravní koleje |  |  |  |  | Nástupiště u koleje
č. | staničení | N | námezník | přest. |  | poznámka |  |  | č. | Začátek | Konec | Délka | C | č. | Začátek | Konec | Délka |  | č. | staničení | N | námezník | přest. |  | poznámka
1 | 13.278 | 37 | 13.315 | ručně | odtlačný výměnový zámek, klíč v kontrolním zámku v.č.3 |  |  |  | 1 | 13.342 | 13.458 | 116 | SENA | [5 empty] | 4 | 13.495 | -37 | 13.458 | ručně | výměnové zámky do obou směrů, klíče v.č.4 v SHK - III.
[9 empty] | 2 | 13.342 | 13.458 | 116 | JTom
2 | 13.305 | 37 | 13.342 | ručně | výměnové zámky do obou směrů, klíče v.č.2 v SHK - II. |  |  |  | Manipulační koleje |  |  |  |  | 1 | 13.455 | 13.485 | 30 |  | Vk 1 | 13.497 |  |  | ručně | kontrolní výkolejkový zámek, klíč Vk1/5t/5 v SHK - IV.
[9 empty] | 3 | 13.34 | 13.497 | 157 | V.
3 | 13.34 | -37 | 13.303 | ručně | kontrolní výměnový zámek, klíč 3/1t/1 v SHK - I. |  |  |  | 3 a | 13.15 | 13.303 | 153 | 2011 | [5 empty] | 5 | 13.534 | -37 | 13.497 | ručně | odtlačný výměnový zámek, klíč v kontrolním zámku Vk1
Radonice u Kadaně
Výhybky
Výhybky
1
3
1
1
výstr. kříže km 13,690
P1907
3 a
2