## Kadaňský Rohozec
|  |  | Konec tratě | [21 empty] | Směr : Radonice u Kadaně
[9 empty] | Trať : 534B |  |  |  | Km 9,235 |  |  |  | Ev. č. : 536797
[7 empty] | Návěstidla | [9 empty] | Návěstidla
[7 empty] | Lichoběžníková tabulka | [9 empty] | Lichoběžníková tabulka | [7 empty] | Traťové zabezpečovací zařízení :
Dopravna D 3
|  |  | km | [21 empty] | Rádiové spojení ( síť VHF )
|  |  | 8.825 | [9 empty] | Sídlo dirigujícího dispečera : | [11 empty] | provoz podle SŽDC (ČD) D3
Kadaň
[8 empty] | není | [9 empty] | 9.377 | [6 empty] | Kód : 16
Telefon
9.235
neobsazeno
8.877
Vk 2
|  |  |  | Vk 1 | [11 empty] | 2 | [8 empty] | L T
| 8.825 | [11 empty] | 1 | [10 empty] | 3
Vjezdové / odjezdové rychlosti :
rychlost 40 km/h
[9 empty] | Dopravní koleje |  |  |  |  | Nástupiště u koleje
č. | staničení | N | námezník | přest. |  | poznámka |  |  | č. | Začátek | Konec | Délka | C | č. | Začátek | Konec | Délka |  | č. | staničení | N | námezník | přest. |  | poznámka
Vk 1 | 8.875 |  |  | ručně | výkolejkový zámek, klíč Vk1 v SHK - III. |  |  |  | 1 | 9.115 | 9.241 | 126 | SENA |  |  |  | 0
[9 empty] | Manipulační koleje |  |  |  | JTom | [5 empty] | Vk 2 | 9.241 |  |  | ručně | kontrolní výkolejkový zámek, klíč Vk2/3t/3 v SHK - II.
1 | 9.078 | 37 | 9.115 | ručně | výměnový zámek, klíč v kontrolním zámku v.č.2 |  |  |  | 1 a | 8.875 | 9.078 | 203 |  | 1 | 9.2 | 9.23 | 30 |  |  |  |  | 0
[9 empty] | 3 | 9.148 | 9.241 | 93 | V. |  |  |  | 0 |  | 3 | 9.278 | -37 | 9.241 | ručně | odtlačný kontrolní VZ, klíč v kontrolním zámku Vk 2
2 | 9.148 | -51 | 9.097 | ručně | kontrolní výměnový zámek, klíč 2/1 v SHK - I. |  |  |  | 3 a | 8.877 | 9.097 | 220 | 2011
Kadaňský Rohozec
Výhybky
Výhybky
1
výstr. kříže km 9,434
P1901
1
3 a
3
1 a