## Domina
|  |  | Směr : Černovice u Chomutova | [21 empty] | Směr : Křimov
[9 empty] | Trať : 534C |  |  |  | Km 14,054 |  |  |  | Ev. č. : 538298
[7 empty] | Návěstidla | [9 empty] | Návěstidla
|  |  | Traťové zabezpečovací zařízení : |  |  |  | Lichoběžníková tabulka | [9 empty] | Lichoběžníková tabulka | [7 empty] | Traťové zabezpečovací zařízení :
Dopravna D 3
|  |  | Telefonické dorozumívání | [21 empty] | Telefonické dorozumívání
|  |  | provoz podle D - 3 | [9 empty] | Sídlo dirigujícího dispečera : | [11 empty] | provoz podle D - 3
Vejprty
|  |  | Kód : 15 |  |  |  |  | 13.8 | [9 empty] | 14.363 | [6 empty] | Kód : 15
[8 empty] | s číslem "2" | [9 empty] | s číslem "2"
Telefon
14.054
neobsazeno
Vjezdové / odjezdové rychlosti :
rychlost 40 km/h
podjezd
L T
| L T |  |  |  | 2 | [18 empty] | 6
km 14,287
Současné vlakové cesty
Jsou dovoleny PN pro trať:
Chomutov - Vejprty v souladu s předpisem D3
[9 empty] | Dopravní koleje |  |  |  |  | Nástupiště u koleje
č. | staničení | N | námezník | přest. |  | poznámka |  |  | č. | Začátek | Konec | Délka | C | č. | Začátek | Konec | Délka |  | č. | staničení | N | námezník | přest. |  | poznámka
[13 empty] | SENA |  |  |  | 0
[9 empty] | 2 | 13.901 | 14.262 | 361 | JTom
2 | 13.85 | 51 | 13.901 | ručně | odtlačný kontrolní výměnový zámek, klíč 2t/2 v SHK - I. | [6 empty] | 0 |  | 2 | 14.2 | 14.225 | 25 |  | 6 | 14.313 | -51 | 14.262 | ručně | odtlačný kontrolní výměnový zámek, klíč 6t/6 v SHK - II.
[9 empty] | 4 | 13.901 | 14.262 | 361 | VIII.
2011
Domina
Výhybky
Výhybky
4
2
2
2