## Rusová
|  |  | Směr : Křimov | [21 empty] | Směr : Kovářská
[9 empty] | Trať : 534C |  |  |  | Km 11,452 |  |  |  | Ev. č. : 538892
[7 empty] | Návěstidla | [9 empty] | Návěstidla
|  |  | Traťové zabezpečovací zařízení : |  |  |  | Lichoběžníková tabulka | [9 empty] | Lichoběžníková tabulka | [7 empty] | Traťové zabezpečovací zařízení :
Dopravna D 3
|  |  | Telefonické dorozumívání | [21 empty] | Telefonické dorozumívání
|  |  | provoz podle D - 3 | [9 empty] | Sídlo dirigujícího dispečera : | [11 empty] | provoz podle D - 3
Vejprty
|  |  | Kód : 15 |  |  |  |  | 11.2 | [9 empty] | 11.7 | [6 empty] | Kód : 15
[8 empty] | s číslem "1" | [9 empty] | s číslem "1"
Telefon
11.452
neobsazeno
Vjezdové / odjezdové rychlosti :
rychlost 40 km/h
L T
[5 empty] | 2 | [19 empty] | 8
L T
Současné vlakové cesty
Jsou dovoleny PN pro trať:
Chomutov - Vejprty v souladu s předpisem D3
[9 empty] | Dopravní koleje |  |  |  |  | Nástupiště u koleje
č. | staničení | N | námezník | přest. |  | poznámka |  |  | č. | Začátek | Konec | Délka | C | č. | Začátek | Konec | Délka |  | č. | staničení | N | námezník | přest. |  | poznámka
[13 empty] | SENA |  |  |  | 0
[9 empty] | 1 | 11.294 | 11.64 | 346 | JTom
2 | 11.257 | 37 | 11.294 | ručně | odtlačný kontrolní výměnový zámek, klíč 2t/2 v SHK - I. | [6 empty] | 0 |  | 1 | 11.42 | 11.455 | 35 |  | 6 | 11.677 | -37 | 11.64 | ručně | odtlačný kontrolní výměnový zámek, klíč 8t/8 v SHK - II.
[9 empty] | 3 | 11.294 | 11.64 | 346 | VIII.
2011
Rusová
Výhybky
Výhybky
3
1
1
1