## Dubí
|  |  | Směr : Hrob // Moldava v Krušných horách | [24 empty] | Úvraťová dopravna
[13 empty] | Trať : 535 |  |  |  | Km 148,639 - úvrať do Moldavy v K.h. |  |  |  | Ev. č. : 542092
[10 empty] | Návěstidla | [10 empty] | Návěstidla
|  |  | Traťové zabezpečovací zařízení : |  |  |  |  | Lichoběžníkové tabulky |  | Krycí | [6 empty] | Staniční zabezpečovací zařízení : |  |  |  | Seřaďovací |  | terč "Stůj" u kol.č.
|  |  | oba směry : | [6 empty] | Obvod dozorce výhybek | [6 empty] | Dopravna D 3 | [10 empty] | Obrat km tratě :
|  |  | Telefonické dorozumívání | [5 empty] | Od Hrobu | [7 empty] | Sídlo dirigujícího dispečera :
|  |  | provoz podle D - 3 | [6 empty] | Př Lk | 147.912 | [5 empty] | Louka u Litvínova | [10 empty] | km 148,639
[7 empty] | 148.375 |  |  | Lk | 148.344 | Sk 1
|  |  | Kód : 15 | [5 empty] | Od Moldavy v Krušných horách |  |  | 148.548 |  |  |  |  | Kód : 1 |  |  |  | Stanice bez
[10 empty] | Př MLk | 149,400*) | [5 empty] | *) = v km Dubí - Moldava v Krušných horách |  |  |  | seřaďovacích |  | zrušeny
[7 empty] | 148,958*) |  |  | = | 147.878 | Sk 3 |  |  |  | PSt.1 |  | Dopravní kancelář |  |  | návěstidel
[10 empty] | MLk | 149,000*) | 148.514 |  |  |  | 148.494 |  | 148.639
[7 empty] | 148.32 |  |  | = | 148.278 | = 148,764 | [5 empty] | Dozorce výhybek - 1 §)
s kvalifikací závoráře a výhybkáře - obsluhuje PZS v km 148,387 = 148,891 *)
§) = obsazení v době stanovené "Rozkazem o výluce služby dopravních zaměstnanců"
Vjezdové / odjezdové rychlosti :
v pokračování traťové koleje - rychlost traťová s místním omezením
při jízdě do odbočky - rychlost 40 km/h
149,000
148,720
[7 empty] | PSt.1 | Vk 1
|  |  |  | 2 |  |  | 4 6 |  | Sk 3
[9 empty] | Sk 1 | [9 empty] | 9
MLk | LT
|  |  |  | 1 |  |  | 3 5
Lk |  | LT
[6 empty] | 148,472 |  |  |  | 8 | [6 empty] | 148,750
Současné vlakové cesty
Jsou dovoleny od Hrobu na k.č.1, od Moldavy v Krušných horách na k.č.3
[5 empty] | Výhybky | [21 empty] | Výhybky
č. | staničení | N | námezník | přest |  | č. | staničení | N | námezník | přest | [11 empty] | č. | staničení | N | námezník | přest |  | poznámka
[5 empty] | Obvod dozorce výhybek | [7 empty] | Dopravní koleje |  |  |  |  | Nástupiště u koleje | [8 empty] | Obvod posunu
0
1 | 148.425 | 51 | 148.476 | elm. |  | 5 | 148.495 | 37 | 148.532 | elm. |  |  | č. | Začátek | Konec | Délka | C | č. | Začátek | Konec | Délka
2 | 148.425 | 51 | 148.476 | elm. |  |  |  |  | 0 | [8 empty] | Náv. 189: | 1+2=148,635 a 3+5=148,670 | [5 empty] | 0
= | 148.853 | -51 | 148.802 | elm. |  | 6 | 148.495 | 37 | 148.532 | ručně | [6 empty] | SENA
[8 empty] | odtl.vým.zámek, klíč držen v kontr.zámku Vk1 |  |  |  |  | 1 | 148.548 | 148.788 | 240 | JTom | 1 | 148.56 | 148.67 | 110 | 9 | 148.825 | -37 | 148.788 | ručně | bez zabezpečení
DKS | 148.457 | [23 empty] | 0
3 | 148.489 | -51 | 148.438 | elm. | [8 empty] | 3 | 148.514 | 148.788 | 274 | I. | 3 | 148.56 | 148.67 | 110
4 | 148.489 | -51 | 148.438 | elm. |  | 8 | 148.559 | -37 | 148.522 | elm. | [6 empty] | 2010
Dubí
3
2
1
PZS - 3SNLI km 148,891
PZS - 3SNLI km 148,387
Moldava v K.h.
Hrob
2 a
5
Op
1 a
1
3
Op