## Hroznětín
|  |  | Směr : Sadov | [22 empty] | Směr : Merklín
[10 empty] | Trať : 536E |  |  |  | Km 2,615 |  |  |  | Ev. č. : 734855
[8 empty] | Návěstidla | [9 empty] | Návěstidla
|  |  | Traťové zabezpečovací zařízení : |  |  |  |  | Lichoběžníková tabulka | [9 empty] | Lichoběžníková tabulka | [7 empty] | Traťové zabezpečovací zařízení :
Dopravna D 3
|  |  | Rádiové spojení ( síť VHF ) | [22 empty] | Rádiové spojení ( síť VHF )
|  |  | provoz podle SŽDC (ČD) D3 | [10 empty] | Sídlo dirigujícího dispečera : | [11 empty] | provoz podle SŽDC (ČD) D3
Dalovice
|  |  | Kód : 16 | [5 empty] | 2.792 | [9 empty] | 2.335 | [6 empty] | Kód : 16
Telefon
2.615
neobsazeno
Vjezdové / odjezdové rychlosti :
rychlost 40 km/h
VkM1
bývalá vlečka Masokombinát
2.689
Vk 2
3
L T
[6 empty] | 1 | [17 empty] | 6
[8 empty] | 2 | [13 empty] | 5
| L T | [16 empty] | 4
[10 empty] | Vk 1 | [12 empty] | 2.415
Současné vlakové cesty
Jsou dovoleny PN pro trať:
Dalovice - Merklín v souladu s předpisem D3
[10 empty] | Dopravní koleje |  |  |  |  | Nástupiště u koleje
č. | staničení | N | námezník | přest. |  |  | poznámka |  |  | č. | Začátek | Konec | Délka | C | č. | Začátek | Konec | Délka |  | č. | staničení | N | námezník | přest. |  | poznámka
[20 empty] | 4 | 2.497 | -37 | 2.46 | ručně | odtl.kontrolní výměnový zámek, klíč 4/5 v SHK - IV.
1 | 2.691 | -51 | 2.64 | ručně | výměnový zámek, klíč v kontrolním zámku v.č.3a |  |  |  |  | 1 | 2.608 | 2.473 | 135 | SENA | [5 empty] | 5 | 2.436 | 37 | 2.473 | ručně | výměnový zámek, klíč v kontrolním zámku v.č.4
2 | 2.659 | -51 | 2.608 | ručně | výměnový zámek, klíč v kontrolním zámku Vk1 |  |  |  |  | Manipulační koleje |  |  |  | JTom | [5 empty] | Vk 2 | 2.463 |  |  | ručně | kontrolní výkolejkový zámek, klíč Vk2/6 v SHK - II.
Vk 1 | 2.607 |  |  | ručně | kontrolní výkolejkový zámek, klíč Vk1/2 v SHK - III. |  |  |  |  | 2 | 2.607 | 2.497 | 110 |  | 1 | 2.613 | 2.495 | 118 |  | 6 | 2.406 | 37 | 2.443 | ručně | výměnový zámek, klíč v kontrolním zámku Vk 2
3a | 2.644 | 37 | 2.681 | ručně | kontrolní výměnový zámek, klíč 3a/1 v SHK - I. |  |  |  |  | 2 b | 2.46 | 2.415 | 45 | IV. | [5 empty] | VkM1 | 0.641 |  |  | ručně | výkolejkový zámek, klíč VkM1 v SHK - V.
3b | 2.644 | -37 | 2.607 | ručně | bez zabezpečení |  |  |  |  | 3 | 2.607 | 2.463 | 144 | 2011 | [5 empty] | = | 2.003 |  |  |  | přepočet na km 536E
[10 empty] | 3 a | 2.689 | 2.681 | 8
Hroznětín
Výhybky
Výhybky
1
3 a
výstr. kříže km 2,707
P208
3
2
2 b
1
km 2,644 v.č.3 = 0,000 býv.vlečky
1
výstr. kříže km 2,250
P207