## Nová Role
Směr : Karlovy Vary // Chodov | [17 empty] | Návěstidla - ŽST | [34 empty] | Návěstidla - ŽST | [10 empty] | Směr : Nejdek
[14 empty] | Vjezdová | [5 empty] | Odjezdová |  |  |  | Seřaďovací | [5 empty] | Trať : 536 |  |  |  | Km 12,061 = 6,453 | [5 empty] | Ev. č. : 740852 | [8 empty] | Seřaďovací |  |  |  | Cestová |  | Odjezdová |  |  | Vjezdová
[5 empty] | Směr : Karlovy Vary | [12 empty] | Obvod výpravčího DOZ | [34 empty] | Obvod výpravčího DOZ
[5 empty] | Automatické hradlo | [8 empty] | Z Karlových Varů |  | Z Chodova | [7 empty] | Se 1 | 11.5 | [39 empty] | Traťové
| Traťové |  |  |  | ( bez návěstního bodu ) |  |  |  | Kód : 14 |  |  |  |  | Př L | 10.86 | Př CL | 5.49 |  |  | S 1 | 11.943 |  |  | Se 2 | 11.799 | [5 empty] | Staniční |  |  |  | ESA-11 z JOP | [19 empty] | L 1 | 12.125 |  | Př S | 13.165 | [5 empty] | zabezpečovací | Automatické hradlo |  |  |  | Kód : 14
| zabezpečovací |  |  |  | Směr : Chodov | [10 empty] | = | 11.098 |  |  | S 2 | 11.936 |  |  | = | 6.191 | [5 empty] | zabezpečovací |  |  |  | 3. kategorie |  |  |  | Kód : 22 | [9 empty] | Se 4 | 12.23 |  |  | Lc 3 | 12.102 | [10 empty] | zařízení : | ( bez návěstního bodu )
| zařízení : |  |  |  | Telefonické dorozumívání | [8 empty] | L | 11.353 | CL | 6.062 |  |  | S 3 | 11.923 |  |  | Se 3 | 11.811 | [5 empty] | zařízení : |  |  |  | ovládání z DOZ Karlovy Vary | [19 empty] | L 2 | 12.129 |  | S | 12.631
[5 empty] | provoz podle D - 2 |  |  |  | Kód : 1* | [6 empty] | = | 11.67 | [17 empty] | Výprava vlaků s přepravou cestujících dle čl. 505 ČD D2
[5 empty] | 1* = konec vlaku zajišťují počítače náprav (PN) | [59 empty] | Zjišťování konce | samočinně činností |  |  | zast. | 90
[31 empty] | Dopravní stanoviště : |  | PSt. 1 |  |  | Dopravní kancelář |  | PSt. 2 | [26 empty] | vlaku : | zabezpečovacího zařízení |  |  | proj. | 30
| Zjišťování konce |  | Karlovy Vary - |  | samočinně činností ZZ |  |  | zast. | 90 // 91* | [21 empty] | ( km ) |  | 11.875 |  |  | 12,061 |  | 12.213
| vlaku ze směru : |  | Chodov - | PN, 91*/31* doplněno tlf. odhláškou |  |  |  | proj. | 30 // 31* | [21 empty] | Počet pracovníků : |  |  |  |  | neobsazeno
VkB2
[5 empty] | B1 | [7 empty] | B3 | [9 empty] | vlečka Karlovarský porcelán | [11 empty] | vlečka Karlovarský porcelán |  | B5
VkB1
[28 empty] | B4 | [17 empty] | B6
S 3
[18 empty] | 2 |  |  |  | 3 | [26 empty] | 7
[6 empty] | Se 1 | [21 empty] | S 1
[11 empty] | CL |  |  |  | Se 2 | [27 empty] | Lc 3 | [9 empty] | 9
[17 empty] | 1 | [10 empty] | 5 | [28 empty] | Se 4 | [11 empty] | S
|  | L | [12 empty] | Se 3 | [12 empty] | S 2 | [15 empty] | L 1 | [11 empty] | 10
[23 empty] | PSt.1 | [28 empty] | 8 |  | EZ 4x |  | PSt.2a,b
[21 empty] | EZ | [24 empty] | L 2 | [9 empty] | ( 10 )
[21 empty] | ( B4/2t/2 ) |  | ( PZS v km 11,823 ) | [5 empty] | 11.95 | [15 empty] | 6 | [8 empty] | ( 6/8t/8 ) |  |  | 12.231
[23 empty] | ( 1,3/5 ) | [30 empty] | ( Vk3/Vk4 ) |  | Vk 3 | Vk 4
( VkB2/VkB1 )
[30 empty] | Vjezdové / odjezdové rychlosti : | [9 empty] | Současné vlakové cesty | [13 empty] | ( 9t/9 )
[30 empty] | v pokračování traťové koleje - rychlost traťová s místním omezením | [9 empty] | Vzájemně vyloučeny jsou pouze protisměrné
[30 empty] | při jízdě do odbočky - rychlost 40 km/h | [9 empty] | jízdní cesty na tutéž kolej
č. | staničení | N | námezník | přest. |  | č. | staničení | N | námezník | přest. |  | poznámka |  |  |  | č. | staničení | N | námezník | přest. |  |  | poznámka | [11 empty] | C | [11 empty] | č. | staničení | N | námezník | přest. |  |  | poznámka |  |  |  | č. | staničení | N | námezník | přest. |  |  | poznámka |  | č. | staničení | N | námezník | přest.
|  | Obvod výpravčího DOZ | [12 empty] | Obvod posunu | [11 empty] | č. | Začátek | Konec | Délka |  | Poznámka |  |  |  | č. | Začátek | Konec |  | Délka |  | Poznámka | [14 empty] | Obvod posunu | [11 empty] | Obvod výpravčího DOZ
[9 empty] | 0 | [9 empty] | 0 | [15 empty] | SENA
1 | 11.827 | 51 | 11.878 | elm. |  | 2 | 11.839 | 37 | 11.876 | ručně | výměnový odtlačný zámek, |  |  |  |  | B1 |  | vlečkaře - km nezjištěn |  | ručně | bez zabezpečení | [5 empty] | 1 | 11.943 | 12.125 | 182 |  | Hlavní staniční kolej, směr K. Vary |  |  | JTom | 1 | 12.02 | 12.1 |  | 80 |  | č. II, úrovňové, jednostranné vnitřní |  |  |  |  | B5 |  | vlečkaře - km nezjištěn |  | ručně | bez zabezpečení | [5 empty] | 7 | 12.161 | -37 | 12.124 | ručně | bez zabezpečení
3 | 11.869 | 37 | 11.906 | elm. | [11 empty] | B3 |  | vlečkaře - km nezjištěn |  | ručně | bez zabezpečení | [5 empty] | 2 | 11.936 | 12.129 | 193 |  | Hlavní staniční kolej, směr Nejdek |  |  | VIII. | 2 | 12.015 | 12.1 |  | 85 |  | č. I, úrovňové, jednostranné vnitřní |  |  |  |  | B6 | 12.134 | -37 | 12.097 | ručně | bez zabezpečení | [5 empty] | 8 | 12.188 | -37 | 12.151 | ručně | výměnový odtlačný zámek, klíč je držen v kont.z. v.č.6 |  |  |  | 10 | 12.215 | -37 | 12.178 | elm.
5 | 11.939 | -37 | 11.902 | elm. |  | = | 6.231 | 37 | 6.268 |  | klíč je držen v kontrolním zámku výhybky číslo B4 |  |  |  |  | B4 | 11.94 | -37 | 11.903 | ručně | kontrolní vým. zámek, klíč B4/2t/2 je držen v EZ v kolejišti | [5 empty] | 3 | 11.923 | 12.102 | 179 |  | Hlavní staniční kolej, směr Chodov |  |  | 2009 | 3 | 12.015 | 12.1 |  | 85 |  | č. III, úrovňové, jednostranné vnitřní |  |  |  |  | 6 | 12.124 | 37 | 12.161 | ručně | kontrolní vým. zámek, klíč 6/8t/8 je držen v EZ v kolejišti | [5 empty] | 9 | 12.188 | -37 | 12.151 | ručně | vým. odtlačný zámek, klíč 9t/9 je držen v EZ v kolejišti
Výhybky
Nová Role
Výhybky
Dopravní koleje
Nástupiště u koleje
PZS 3SBI km 6,212
1
4
4 b
PZS 3SBI km 12,220
Chodov
Karlovy Vary
2
3
5
PZS 3SBI km 11,823
D B
B B
E B
PZS 3SBI km 11,485