## Potůčky
|  |  | Směr : Horní Blatná | [23 empty] | Směr : Jahanngeorgenstadt DB
[10 empty] | Trať : 536 |  |  |  | Km 45,828 |  |  |  | Ev. č. : 743054
[7 empty] | Návěstidla | [10 empty] | Návěstidla
|  |  | Traťové zabezpečovací zařízení : |  |  |  | Lichoběžníková tabulka | [10 empty] | Lichoběžníková tabulka | [8 empty] | Traťové zabezpečovací zařízení :
Dopravna D 3
|  |  | Telefonické dorozumívání | [23 empty] | Telefonické dorozumívání
|  |  | provoz podle D - 3 | [10 empty] | Sídlo dirigujícího dispečera : | [12 empty] | provoz podle D 182 Potůčky - Johanngeorgenstadt DB
Karlovy Vary
|  |  | Kód : 15 |  |  |  |  | 45.525 | [11 empty] | 46.115 | [6 empty] | Kód : 1*)
Telefon
[14 empty] | 45.828 | [12 empty] | 1*) = Jízdy vlaků mezi dopravnou Potůčky a ŽST Jahanngeorgestadt (DB)
[14 empty] | neobsazeno | [12 empty] | jsou sjednávány mezi dirigujícím dispečerem v Karlových Varech
a výpravčím ŽST Jahanngeorgestadt (DB).
Vjezdové / odjezdové rychlosti :
v pokračování traťové koleje - rychlost traťová s místním omezením
při jízdě do odbočky - rychlost 40 km/h
Vk 1
[19 empty] | 4 |  |  | 45.987
L T
[7 empty] | 1 |  | 2 | [13 empty] | 6
5
L T
[17 empty] | 3 |  |  | 45.952
Současné vlakové cesty
Jsou dovoleny PN pro trať:
Nejdek - Potůčky v souladu s předpisem D3
[10 empty] | Dopravní koleje |  |  |  |  | Nástupiště u koleje
č. | staničení | N | námezník | přest. |  | poznámka |  |  |  | č. | Začátek | Konec | Délka | C | č. | Začátek | Konec | Délka |  |  | č. | staničení | N | námezník | přest. |  | poznámka
[16 empty] | Náv. 189: | 45.828
1 | 45.709 | 51 | 45.76 | ručně | výměnový zámek do obou směrů, klíč I. |  |  |  |  | 1 | 45.76 | 45.927 | 167 | SENA | [6 empty] | 3 | 45.901 | 37 | 45.938 | ručně | kontrolní vým. zámek, klíč 5/3 je v soupravě HK, klíč IV.
[10 empty] | 2 | 45.76 | 45.901 | 141 | JTom | 1 | 45.806 | 45.871 | 65 |  |  | 4 | 45.935 | 40 | 45.975 | ručně | kontrolní vým. zámek, klíč 4/6 je v soupravě HK, klíč II.
2 | 45.76 | 37 | 45.797 | ručně | výměnový zámek, klíč je držen v kontrolním zámku Vk1 |  |  |  |  | Manipulační koleje | [10 empty] | 5 | 45.964 | -37 | 45.927 | ručně | výměnový zámek, klíč je držen v kontrolním zámku v.č.3
[10 empty] | 2a | 45.938 | 45.952 | 14 | IX. | 2 | 45.8 | 45.838 | 38
Vk1 | 45.809 |  |  | ručně | kontrolní výkolejkový zámek, klíč Vk1/2 je v soupravě HK |  |  |  |  | 3 | 45.797 | 45.935 | 138 | 2009 |  |  |  | 0 |  |  | 6 | 45.994 | -37 | 45.957 | ručně | výměnový zámek, klíč je držen v kontrolním zámku v.č.4
[10 empty] | 3a | 45.975 | 45.987 | 12
Potůčky
3
Výhybky
Výhybky
1
1
1
2
výstr. kříže km 45,755
3 a
2 a