## titul
Trať : | 536A / 522B | [5 empty] | Km 33,218 (536A) = Km 87,692 (522B) | [6 empty] | Ev. č. : | 745059
| Staniční | [5 empty] | Elektromechanické
| zabezpečovací | [5 empty] | 2. kategorie | [5 empty] | Kód : 5
| zařízení : | [5 empty] | závislá stavědla
| Dopravní stanoviště : |  |  |  | Stavědlo 1 |  | Dopravní kancelář |  |  | Stavědlo 2
| ( km ) |  |  |  | 32.922 |  | 33.218 |  |  | 33.379
| Počet pracovníků : |  |  |  | Signalista - 1 |  | Výpravčí - 1 |  |  | Signalista - 1
Současně DD pro trať: Mariánské Lázně - Karlovy Vary dolní nádraží
| Zjišťování |  |  |  | směr : Poutnov a Otročín |  |  |  |  | směr : Krásný Jez
| konce vlaku |  |  | signalista St.1 hlásí obsluhou |  | zast. - 20 |  |  | signalista St.2 hlásí obsluhou |  | zast. - 20
|  |  |  | zabezpečovacího zařízení |  | proj. - nejsou |  |  | zabezpečovacího zařízení |  | proj. - nejsou
|  | Dopravní koleje | [7 empty] | Nástupiště u koleje
č. | Začátek | Konec | Délka | Poznámka |  |  |  | č. | Začátek | Konec | Délka | Poznámka
1 | 33.015 | 33.342 | 327 | Hlavní staniční kolej |  |  |  | 1 | 33.129 | 33.281 | 152 | č. II, oboustranné úrovňové,
|  |  |  | směr Poutnov - Krásný Jez | [6 empty] | 0 | konstrukce SUDOP T + desky K145
2 | 32.95 | 33.342 | 392 | Hlavní staniční kolej |  |  |  | 2 | 33.217 | 33.281 | 64 | č. III, oboustranné úrovňové,
|  |  | 0 | směr Otročín | [6 empty] | 0 | konstrukce SUDOP T + desky K145
3 | 33.049 | 33.301 | 252 | Vjezd - odjezd - průjezd |  |  |  | 3 | 33.129 | 33.281 | 152 | č. I, oboustranné úrovňové,
[11 empty] | 0 | konstrukce SUDOP T + desky K145
4 | 32.979 | 33.301 | 322 | Vjezd - odjezd - průjezd | [7 empty] | na všechny N přístup po přechodech od DK
Bečov nad Teplou

## Bečov nad Teplou
[5 empty] | Směr : Poutnov | [11 empty] | Směr : Otročín | [13 empty] | Návěstidla - ŽST | [14 empty] | Návěstidla - ŽST | [16 empty] | Směr : Krásný Jez
[27 empty] | Vjezdová |  |  |  | Odjezdová |  | Odjezdová skupinová |  |  |  | Seřaďovací | [5 empty] | Seřaďovací | KVC u koleje č: |  | Odjezdová skupinová | [5 empty] | Vjezdová
[31 empty] | Obvod signalisty St.1 | [8 empty] | Km 33,218 | [5 empty] | Obvod signalisty St.2
| Traťové | [11 empty] | Traťové | [13 empty] | Z Poutnova |  | Z Otročína | [14 empty] | 1+3 | 33.342 | [6 empty] | Z Krásného Jezu | [6 empty] | Traťové
| zabezpečovací |  |  |  | Rádiové spojení ( síť VHF ) |  |  |  | Kód : 16 |  |  |  | zabezpečovací |  |  |  | Telefonické dorozumívání |  |  |  | Kód : 15 | [5 empty] | Př PL | 31.931 | Př TL | 86.417 | S 1 | 33.015 |  | S 2-4 | 32.95 |  | Stanice bez |  | SENA | C | JTom |  | Stanice bez | 2+4 | 33.342 | [6 empty] | Př S | 34.295 | [5 empty] | zabezpečovací |  |  |  | Rádiové spojení ( síť VHF ) |  |  |  | Kód : 16
| zařízení : |  |  |  | provoz podle SŽDC (ČD) D3 | [7 empty] | zařízení : |  |  |  | provoz podle SŽDC (ČD) D3 | [11 empty] | = | 31.943 |  |  | Konec vlakové cesty u k.č.: |  |  |  | seřaďovacích | [5 empty] | seřaďovacích | 3+5 | 33.301 |  | L 1-4 | 33.432 | [10 empty] | zařízení : |  |  |  | provoz podle SŽDC (ČD) D3
[27 empty] | P L | 32.337 | T L | 86.823 | S 3 | 33.049 |  | 4+6 | 32.979 |  | návěstidel |  |  | IX. / 2011 |  |  | návěstidel | 4+6 | 33.301 | [6 empty] | S | 33.768
[29 empty] | = | 32.349
| Zjišťování konce |  |  |  | signalista St.1 hlásí obsluhou |  |  | zast. | 20 |  |  |  | Zjišťování konce |  |  |  | signalista St.1 hlásí obsluhou |  |  | zast. | 20 | [37 empty] | Zjišťování konce |  |  |  | signalista St.2 hlásí obsluhou |  |  | zast. | 20
| vlaku : |  |  |  | zabezpečovacího zařízení |  |  | proj. | nejsou |  |  |  | vlaku : |  |  |  | zabezpečovacího zařízení |  |  | proj. | nejsou | [37 empty] | vlaku : |  |  |  | zabezpečovacího zařízení |  |  | proj. | nejsou
St. 2 - P375
[19 empty] | 32.846 | [16 empty] | 10 | [15 empty] | 33,361
[36 empty] | S 3 | [8 empty] | 13
[28 empty] | 8 | [23 empty] | 16
[32 empty] | S 1 | [34 empty] | S
[8 empty] | 1 | [16 empty] | 6 | [30 empty] | 18 |  |  |  | 19
[24 empty] | 5 |  | S 2- 4
P L
[17 empty] | 2 | 3 |  |  |  |  | 4 | [32 empty] | 17 |  |  | L 1- 4
T L
[25 empty] | 7 | [26 empty] | 15
St.1
[16 empty] | 32,820 | [12 empty] | 9 | [16 empty] | 14 | [12 empty] | 33.421
Vk 1
[38 empty] | 11 |  |  |  | 12 | [8 empty] | 33.344
32.973
poutnovskootročínské zhlaví
[15 empty] | z / na |  | na / z |  | přes výhybky
[15 empty] | TK Poutnov |  | k. č. 1, 3 |  | 2, 3
Vjezdové / odjezdové rychlosti :
č. | staničení | N | námezník | přest. |  | č. | staničení | přest. | námezník | přest. |  | č. | staničení | přest. | námezník | přest. |  | č. | staničení | přest. | námezník | přest. |  |  |  |  | č. | staničení | N | námezník | přest. |  |  | poznámka | [5 empty] | v pokračování traťové koleje - rychlost traťová s místním omezením | [5 empty] | č. | staničení | N | námezník | přest. |  | č. | staničení | přest. | námezník | přest. |  | č. | staničení | přest. | námezník | přest. |  | č. | staničení | přest. | námezník | přest.
[11 empty] | Obvod signalisty St.1 | [20 empty] | Obvod posunu | [7 empty] | při jízdě do odbočky - rychlost 40 km/h | [16 empty] | Obvod signalisty St.2, *) kromě výhybek č.13 a 16, které se přestavují ručně - z St.2 jsou pouze závorovány
1 | 32.739 | 65 | 32.804 | p/z |  | 3 | 32.835 | 65 | 32.9 | p/z |  | 6 | 32.928 | 51 | 32.979 | páka |  | 9a | 32.979 | -37 | 32.942 | páka |  |  |  |  | 11 | 33.087 | -51 | 33.036 | ručně | výměnový zámek, klíč je v úschově v DK u výpravčího | [19 empty] | 14a | 33.303 | -35 | 33.268 | páka |  | 16 | 33.362 | -51 | 33.311 | záv.*) |  |  |  |  | 0
2 | 32.835 | -65 | 32.77 | p/z |  | 4 | 32.886 | 51 | 32.937 | páka |  | 7 | 32.927 | 51 | 32.978 | páka |  | 9b | 32.979 | 37 | 33.016 | páka |  |  |  |  | 12 | 33.234 | 37 | 33.271 | ručně | výměnový zámek, klíč je v úschově v DK u výpravčího | [7 empty] | Současné vlakové cesty | [5 empty] | 13 | 33.292 | 37 | 33.329 | záv.*) |  | 14b | 33.303 | 35 | 33.338 | páka |  | 17 | 33.395 | -51 | 33.344 | páka |  | 19 | 33.439 | -51 | 33.388 | páka
= | 87.309 | -65 | 87.244 |  |  | 5 | 32.922 | -51 | 32.871 | páka |  | 8 | 32.971 | 51 | 33.022 | páka |  | 10 | 33.047 | -37 | 33.01 | páka |  |  |  |  | Vk 1 | 33.339 |  | 33.339 | ručně | výkolejkový zámek, klíč je v úschově v DK u výpravčího | [7 empty] | Viz "Tabulka současně dovolených vlakových cest" | [8 empty] | 0 |  |  | 15 | 33.355 | -51 | 33.304 | páka |  | 18 | 33.404 | -51 | 33.353 | páka
Bečov nad Teplou
2
4
Výhybky
5
Otročín
Krásný Jez
PZS - 3ZNLI km 33,445
P375
1
6
8 a
Poutnov
Výhybky
Výhybky
3
8
6 b
6 a
5 b
5 a
8 b
Pomocná vlaková cesta