## Čížkovice
Směr : Lovosice | [18 empty] | Návěstidla - ŽST | [24 empty] | Návěstidla - ŽST | [5 empty] | Směr : Chotěšov pod Hazmburkem // Obrnice
[15 empty] | Vjezdová |  |  |  | Odjezdová |  |  |  |  | Seřaďovací | [5 empty] | Trať : 539 |  |  | Km 4,044 = 0,000 | [5 empty] | Ev. č. : 554295 |  |  | Seřaďovací |  | Odjezdová | Vjezdová
[19 empty] | Obvod výpravčího | [24 empty] | Obvod výpravčího
| Traťové | [43 empty] | Z Chotěšova p.H. |  | Z Obrnic |  |  |  | Traťové |  | směr: |  |  | Telefonické dorozumívání |  |  | Kód : 15
| zabezpečovací |  |  |  | Reléový poloautoblok |  |  |  | Kód : 6 | [5 empty] | Př L | 2.675 |  |  |  |  | S 2 | 3.986 |  | Stanice bez | [6 empty] | Staniční |  |  | Mechanické | [7 empty] | Stanice bez |  | Zhlaví bez | Př S | 5.015 | Př TS | 0.9 |  |  | zabezpečovací |  | Chotěšov p/H. |  |  | provoz podle D - 3
| zařízení : |  |  |  | s kontrolou volnosti tratě | [13 empty] | S 1 | 3.999 |  |  |  | seřaďovacích | [6 empty] | zabezpečovací |  |  | 2. kategorie |  |  |  | DK - kód : 3 / 1 |  |  |  | seřaďovacích |  | odjezdových |  |  | = | 4.944 |  |  | zařízení : |  | směr: |  |  | Telefonické dorozumívání |  |  | Kód : 1
[15 empty] | L | 3.075 |  |  |  |  | S 3 | 4.027 |  | návěstidel | [6 empty] | zařízení : |  |  | ÚZ v DK a na St.II |  |  |  | St.II - kód : 4 / 1 |  |  |  | návěstidel |  | návěstidel | S | 4.54 | TS | 0.5 |  |  |  |  | Obrnice |  |  | provoz podle D - 2
[47 empty] | = | 4.544 | [6 empty] | oba směry:
| Zjišťování konce |  |  |  | výpravčí // dozorce výhybek * |  |  | zast. | 00 // 40 | [41 empty] | Zjišťování konce |  |  |  | výpravčí // dozorce výhybek * |  |  | zast. | 00 // 40
| vlaku : | [6 empty] | proj. | - | [21 empty] | Dopravní stanoviště : |  |  | Dopravní kancelář |  |  | St. II | [13 empty] | vlaku : |  |  |  | výpravčí |  |  | proj. | 00
[31 empty] | ( km ) |  |  | 4.023 |  |  | 4,320
[31 empty] | Počet pracovníků : |  |  | Výpravčí - 1 |  |  | neobsazeno
Dozorce výhybek - 1 *)
* ) = obsazení v době stanovené rozvrhem služby. V době nepřítomnosti přebírá jeho povinnosti výpravčí.
Sídlo dirigujícího dispečera pro trať: Čížkovice - Louny a Straškov - Libochovice
Vjezdové / odjezdové rychlosti :
v pokračování traťové koleje - rychlost traťová s místním omezením
při jízdě do odbočky - rychlost 40 km/h
vlečka Čížkovická cementárna
S 3
[7 empty] | CVk1 | [14 empty] | S 1 | [35 empty] | S
[9 empty] | přerušovaná čára | [5 empty] | 2 | [27 empty] | 4 | 5
[5 empty] | C1 |  |  |  | úsek není v měřítku |  |  | 1 | [8 empty] | S 2 | [36 empty] | TS
L
[17 empty] | 3 | [31 empty] | 6
4.266
0.222
Vk 1
Současné vlakové cesty
Viz "Tabulka současně dovolených vlakových cest"
č. | staničení | N | námezník | přest. |  | č. | staničení | N | námezník | přest. | č. | staničení | N | námezník | přest. |  |  | poznámka | [15 empty] | C | [15 empty] | č. | staničení | N | námezník | přest. |  | č. | staničení | N | námezník | přest.
|  | Obvod výpravčího | [5 empty] | Obvod dozorce výhybek * | [7 empty] | Obvod posunu | [9 empty] | č. | Začátek | Konec | Délka |  |  | Poznámka |  |  | č. | Začátek | Konec |  | Délka | Poznámka | [14 empty] | Obvod dozorce výhybek *
SENA
|  |  | 0 |  |  | 1 | 3.915 | 51 | 3.966 | ručně | [15 empty] | 1 | 3.999 | 4.264 | 265 |  |  | Hlavní staniční kolej, směr Lovosice - Chotěšov p.H. |  | JTom | 1 | 3.99 | 4.05 |  | 60 | č.II, úrovňové, jednostranné vnitřní ( sypané ) | [9 empty] | 4 | 4.315 | -51 | 4.264 | ručně |  | 6 | 4.392 | -51 | 4.341 | ručně
C1 | 3.22 | 37 | 3.257 | elm. | [6 empty] | 3 | 3.958 | 51 | 4.009 | ručně | vým.zámek, klíč je v kont.zámku Vk 1, klíč Vk1/3 v ÚZ | [9 empty] | 2 | 3.986 | 4.341 | 355 |  |  | Hlavní staniční kolej, směr Třebenice |  | VIII. | 2 | 4.03 | 4.064 |  | 34 | č.I, úrovňové, jednostranné vnitřní ( sypané ) | [12 empty] | 0
[6 empty] | 2 | 3.942 | 42 | 3.984 | ručně | [15 empty] | 3 | 4.027 | 4.264 | 237 |  |  | Vjezd - odjezd - průjezd |  | 2009 | 3 | 4 | 4.052 |  | 52 | č.III, úrovňové, jednostranné vnitřní ( sypané ) | [9 empty] | 5 | 4.324 | 51 | 4.375 | ručně |  | = | 0.348 | -51 | 0.297
Výhybky
Čížkovice
Výhybky
1
3
výstr. kříže km 3,905
4
2
Chotěšov pod Hazmburkem
Obrnice
St. II
Nástupiště u koleje
Dopravní koleje