## Bezděz
Směr : Bělá pod Bezdězem | [13 empty] | Návěstidla - ŽST | [24 empty] | Návěstidla - ŽST | [10 empty] | Směr : Okna
[12 empty] | Vjezdová |  | Odjezdová - skupinová |  |  |  | Seřaďovací | [5 empty] | Trať : 540 |  |  |  | Km 18,603 | [5 empty] | Ev. č. : 568899 |  |  | Seřaďovací |  | Odjezdová - skupinová |  |  |  |  | Vjezdová
[14 empty] | Obvod výpravčího DOZ | [24 empty] | Obvod výpravčího DOZ
| Traťové | [49 empty] | Traťové
| zabezpečovací |  |  |  | Automatické hradlo |  |  |  | Kód : 14 |  |  | Př L | 17.07 | [11 empty] | Staniční |  |  |  | Jednotné obslužné pracoviště | [14 empty] | Př S | 20.204 | [5 empty] | zabezpečovací | Automatické hradlo |  |  |  | Kód : 14
| zařízení : |  |  |  | ( bez návěstního bodu ) | [8 empty] | S 1 | 18.119 | S 3 | 18.119 | Se 1 | 18.044 | [5 empty] | zabezpečovací |  |  |  | 3. kategorie |  |  |  | Kód : 22 |  |  |  | Se 2 | 18.812 | L 1 | 18.743 | L 3 | 18.699 | [8 empty] | zařízení : | ( bez návěstního bodu )
[12 empty] | L | 17.839 | [11 empty] | zařízení : |  |  |  | ovládání z DOZ Česká Lípa hl.n. | [14 empty] | S | 19.292
| Zjišťování konce |  |  |  | samočinně činností |  |  | zast. | 90 | [41 empty] | Zjišťování konce | samočinně činností |  |  | zast. | 90
| vlaku : |  |  |  | zabezpečovacího zařízení |  |  | proj. | 30 | [15 empty] | Dopravní stanoviště : |  |  |  | Dopravní kancelář | [21 empty] | vlaku : | zabezpečovacího zařízení |  |  | proj. | 30
[25 empty] | ( km ) |  |  |  | 18.603
[25 empty] | Počet pracovníků : |  |  |  | neobsazeno
Upozornění !
Uvedená data jsou zpracována podle projektové dokumentace,
při skutečné realizaci mohou být některé polohy mírně upraveny.
Vk 2
Vk 1
[20 empty] | 18.273 |  |  |  |  | 3 | 4 | [16 empty] | 5
[13 empty] | S 3 | [11 empty] | EZ
[19 empty] | 0 |  | 2 |  |  |  | ( 3/2t/2 ) | [20 empty] | 6
[13 empty] | S 1 | [35 empty] | Se 2 | [5 empty] | S
[11 empty] | 1 | [28 empty] | L 3
7
|  | L | [8 empty] | Se 1 | [31 empty] | L 1
PSt.1
( Vk1/Vk2/6t/6 )
[24 empty] | Vjezdové / odjezdové rychlosti : | [9 empty] | Současné vlakové cesty
[24 empty] | v pokračování traťové koleje - rychlost traťová s místním omezením | [9 empty] | Zabezpečovací zařízení neumožňuje současné vlakové cesty
[24 empty] | při jízdě do odbočky - rychlost 50 km/h | [9 empty] | vyjma současných odjezdů
č. | staničení | N | námezník | přest. |  | č. | staničení | N | námezník | přest. | poznámka | [17 empty] | C | [16 empty] | č. | staničení | N | námezník | přest. | poznámka |  | č. | staničení | N | námezník | přest.
|  | Obvod výpravčího DOZ | [7 empty] | Obvod posunu | [10 empty] | č. | Začátek | Konec | Délka |  |  | Poznámka |  |  | č. | Začátek | Konec |  | Délka | Poznámka | [14 empty] | Obvod posunu |  |  |  |  | Obvod výpravčího DOZ
SENA
[6 empty] | 2 | 18.287 | 51 | 18.338 | ručně | odtl.vým.zámek, klíč v kont.zámku v.č.3 | [9 empty] | 1 | 18.119 | 18.743 | 624 |  |  | Hlavní staniční kolej |  | JTom | 1 | 18.602 | 18.689 |  | 87 | Č. I , vnější, Tischer | [10 empty] | 5 | 18.736 | -42 | 18.694 | ručně | bez zabezpečení |  |  |  |  | 0
1 | 18.045 | 51 | 18.096 | elm. |  | 3 | 18.363 | -51 | 18.312 | ručně | kont.vým. zámek, klíč v EZ v kolejišti | [12 empty] | 0 |  |  |  |  | IX. |  |  |  |  | 0 | [14 empty] | 0 |  |  |  | 7 | 18.812 | -51 | 18.761 | elm.
[6 empty] | 4 | 18.373 | 51 | 18.424 | ručně | bez zabezpečení | [9 empty] | 3 | 18.119 | 18.699 | 580 |  |  | Vjezd - odjezd - průjezd |  | 2007 | 3 | 18.505 | 18.615 |  | 110 | Č. II , jednostranné vnitřní, sypané | [10 empty] | 6 | 18.773 | -51 | 18.722 | ručně | odtl.vým.zámek, klíč v PSt.1
Bezděz
Výhybky
Dopravní koleje
Nástupiště u koleje
1
3
Výhybky
5
Výhybky
Výhybky
7
5 a
5
5
5
5