## titul
Trať : | 541 |  |  |  |  | Km 21,388 | [6 empty] | Ev. č. : | 561910
| Staniční |  |  |  |  | Mechanické
| zabezpečovací |  |  |  |  | ústřední stavědlo | [5 empty] | Kód : 3
| zařízení : |  |  |  |  | skupinová návěstidla
| Dopravní stanoviště : |  |  |  | St. I | Dopravní kancelář |  |  | St. II
| ( km ) |  |  |  | 21.016 | 21.388 |  |  | 21,740
| Počet pracovníků : |  |  |  | Výhybkář - 1 | Výpravčí - 1 |  |  | Výhybkář - 1
| Zjišťování |  |  |  |  | výhybkář | [5 empty] | zast. - 30
| konce vlaku |  |  |  |  | výpravčí | [5 empty] | proj. - 00
|  | Dopravní koleje | [6 empty] | Nástupiště u koleje
č. | Začátek | Konec | Délka | Poznámka |  |  | č. | Začátek | Konec | Délka | Poznámka
0
1 | 21.057 | 21.721 | 664 | Hlavní staniční kolej |  |  | 1 | 21.325 | 21.475 | 150 | č. I, úrovňové, jednostranné vnitřní
3 | 21.081 | 21.688 | 607 | Vjezd - odjezd - průjezd | [6 empty] | sypané - přístup od dopravní kanceláře
[7 empty] | 3 | 21.325 | 21.475 | 150 | č. II, úrovňové, jednostranné vnitřní
5 a | 21.081 | 21.191 | 110 | Pouze průjezd oba směry | [6 empty] | sypané - přístup od dopravní kanceláře
5 | 21.228 | 21.617 | 389 | Vjezd - odjezd - průjezd |  |  | 5 | 21.35 | 21.5 | 150 | č. III, úrovňové, jednostranné vnitřní
|  |  |  | ( 5 a + 5 = 536 m ) | [6 empty] | sypané - přístup od dopravní kanceláře
7 | 21.228 | 21.617 | 389 | Pouze odjezd oba směry
Dobrovice

## Dobrovice
[5 empty] | Směr : Luštěnice | [11 empty] | Návěstidla - ŽST | [11 empty] | Návěstidla - ŽST | [13 empty] | Směr : Mladá Boleslav hl. n.
[14 empty] | Vjezdová |  |  | Odjezdová - skupinová |  |  | Seřaďovací | [6 empty] | Seřaďovací |  | Odjezdová - skupinová |  |  |  |  | Vjezdová
[17 empty] | Obvod výpravčího | [7 empty] | Km 21,388 |  |  |  | Obvod výpravčího
| Traťové | [37 empty] | Traťové
| zabezpečovací |  |  |  | Telefonické dorozumívání |  | Kód : 1 | [6 empty] | Př L | 20.101 |  |  |  |  | Stanice bez |  |  |  | SENA | C | JTom | Stanice bez | [6 empty] | Př S | 22.72 |  |  |  | zabezpečovací |  |  |  | Telefonické dorozumívání |  |  |  | Kód : 1
| zařízení : |  |  |  | provoz podle D - 2 | [12 empty] | S 1-7 | 21.053 | seřaďovacích | [6 empty] | seřaďovacích |  |  | L 1-7 | 21.702 | [7 empty] | zařízení : |  |  |  | provoz podle D - 2
[14 empty] | L | 20.801 |  |  |  |  | návěstidel |  |  |  |  | IX. / 2009 |  | návěstidel | [6 empty] | S | 22.02
| Zjišťování konce |  |  |  | výhybkář | zast. | 30 | [31 empty] | Zjišťování konce |  |  |  | výhybkář |  |  | zast. | 30
| vlaku : |  |  |  | výpravčí | proj. | 00 | [31 empty] | vlaku : |  |  |  | výpravčí |  |  | proj. | 00
S 1-7
[20 empty] | 6 | [10 empty] | 9
[12 empty] | 2 | [23 empty] | 11
S
[9 empty] | 1 | [28 empty] | 12
[16 empty] | 3 | [5 empty] | 8 | [9 empty] | 10
|  | L | [30 empty] | L 1-7
vlečka Cukrovary
[20 empty] | 4 5 | 7 | [6 empty] | Vk 1
21.35
Vjezdové / odjezdové rychlosti :
č. | staničení | N | námezník | přest. | poznámka |  |  | č. | staničení | N | námezník | přest. | poznámka | [11 empty] | v pokračování traťové koleje - rychlost traťová s místním omezením
[7 empty] | Obvod St. I | [17 empty] | při jízdě do odbočky - rychlost 40 km/h | [6 empty] | č. | staničení | N | námezník | přest. | poznámka |  |  | č. | staničení | N | námezník | přest. | poznámka
Obvod St. II
1 | 21.006 | 51 | 21.057 | r/z | ručně, závorována z DK |  |  | 5 | 21.189 | 51 | 21.24 | r/z | ručně, závorována z DK | [11 empty] | Současné vlakové cesty
2 | 21.039 | 42 | 21.081 | r/z | ručně, závorována z DK |  |  | 6 | 21.191 | 37 | 21.228 | r/z | ručně, závorována z DK | [11 empty] | Zabezpečovací zařízení neumožňuje současné vlakové cesty | [6 empty] | 9 | 21.668 | -51 | 21.617 | r/z | ručně, závorována z DK |  |  | 11 | 21.739 | -51 | 21.688 | r/z | ručně, závorována z DK
3 | 21.102 | 51 | 21.153 | r/z | ručně, závorována z DK |  |  | 7 | 21.222 | 42 | 21.264 | ručně | bez zabezpečení | [11 empty] | vyjma současných odjezdů
4 | 21.189 | -51 | 21.138 | r/z | ručně, závorována z DK |  |  | 8 | 21.265 | -37 | 21.228 | r/z | ručně, závorována z DK | [18 empty] | 10 | 21.691 | -51 | 21.64 | r/z | ručně, závorována z DK |  |  | 12 | 21.772 | -51 | 21.721 | r/z | ručně, závorována z DK
Dobrovice
1
Výhybky
4
PZM 2 St.I km 20,999
2
Výhybky
3
5
7
St. II
St. I
PZM 2 St.II km 21,697 obsluha na požádání
5 a