## titul
Trať : | 543A | [5 empty] | Km 27,550 Fr.Lázně - Selb = 0,056 Aš - Hranice v Čechách | [6 empty] | Ev. č. : | 730051
| Staniční | [5 empty] | Elektromechanické
| zabezpečovací | [5 empty] | 2. kategorie | [5 empty] | Kód : 5
| zařízení : | [5 empty] | závislá stavědla
| Dopravní stanoviště : |  |  |  | Stavědlo 1 |  | Dopravní kancelář |  |  | PSt |  | Stavědlo 2
| ( km ) |  |  |  | 27.29 |  | 27.527 |  |  | 0.054 |  | 28.138
| Počet pracovníků : |  |  |  | Signalista - 1 |  | Výpravčí - 1 |  |  | 27.548 |  | neobsazeno
Současně DD pro trať: Aš - Hranice v Čechách
[5 empty] | směr : Hazlov |  |  |  |  | směr : Aš město
| Zjišťování |  |  | signalista St.1 hlásí obsluhou |  | zast. - 20 |  |  | výpravčí |  | zast. - 00
| konce vlaku |  |  | zabezpečovacího zařízení |  | proj. - nejsou |  |  | vždy |  | proj. - nejsou
|  | Dopravní koleje | [7 empty] | Nástupiště u koleje
č. | Začátek | Konec | Délka | Poznámka |  |  |  | č. | Začátek | Konec | Délka | Poznámka
1 | 27.378 | 27.983 | 605 | Hlavní staniční kolej |  |  |  | 1 | 27.449 | 27.669 | 220 | č. I, vnější
|  |  | 0 | směr Hazlov a Selb-Plössberg | [6 empty] | 0 | asfaltový povrch
|  |  |  | mimo směr Aš město | [7 empty] | přístup od DK
3 | 27.378 | 28.043 | 665 | Vjezd - odjezd - průjezd |  |  |  | 3 | 27.439 | 27.684 | 245 | č. IV, jednostranné vnitřní
|  |  | 0 | mimo směr Aš město | [7 empty] | konstrukce Tischer
5 | 27.404 | 28.043 | 639 | Vjezd - odjezd - průjezd | [7 empty] | přístup od DK
|  |  | 0 | mimo směr Aš město | [6 empty] | 0 | N č.IV u k.č.3 je vyloučeno
[8 empty] | 10 | 27.356 | 27.466 | 110 | č. II, vnější
10 | 27.386 | 27.51 | 124 | Hlavní staniční kolej | [7 empty] | asfaltový povrch
|  |  |  | směr Aš město | [6 empty] | 0 | přístup od DK
|  |  | 0 | mimo směr Selb-Plössberg |  |  |  | 12 | 27.358 | 27.453 | 95 | č. IV, jednostranné vnitřní
12 | 27.386 | 27.51 | 124 | Vjezd - odjezd - průjezd | [7 empty] | asfaltový povrch
|  |  |  | mimo směr Selb-Plössberg | [7 empty] | přístup od DK
Aš

## Aš
[5 empty] | Směr : Hazlov | [13 empty] | Návěstidla - ŽST | [33 empty] | Návěstidla - ŽST | [16 empty] | Směr : Selb-Plössberg | [12 empty] | Směr : Aš město
[15 empty] | Vjezdová |  |  |  | Odjezdová |  | Odj.skupinové |  | KVC u koleje č: |  | Seřaďovací | [24 empty] | Seřaďovací | KVC u koleje č: |  | Odjezdová |  | Odj.skupinové |  |  |  | Vjezdová
[17 empty] | Obvod signalisty St.1 / vj. návěstidlo LH 10-12 a Se1 = obvod výpravčího | [22 empty] | Km 27,527 | [12 empty] | Býval obvod signalisty St.2 / vj.návěstilo HS = obvod výpravčího
| Traťové | [19 empty] | S10-12 | [37 empty] | Ze Selbu |  | Z Aše města |  |  |  |  | Traťové | [12 empty] | Traťové
| zabezpečovací |  |  |  | Telefonické dorozumívání |  |  |  | Kód : 1 | [5 empty] | Př L | 26.1 |  |  | S 1 | 27.378 | 27.387 |  | 10+12 | 27.386 | Se 1 | 0.068 | [12 empty] | SENA | C | JTom | [8 empty] | Zhlaví bez | 1 | 27.983 | L 1 | 28.125 | L 3-7 | 28.04 |  |  | Př S | není | Př HS | 0.697 |  |  |  | zabezpečovací |  |  |  | Telefonické dorozumívání |  |  | Kód : 1 | [5 empty] | zabezpečovací |  |  |  | Telefonické dorozumívání |  |  |  | Kód : 15
| zařízení : |  |  |  | provoz podle D - 2 | [13 empty] | S 3 | 27.378 | LH10-12 | [28 empty] | seřaďovacích |  |  | od 19.8.1999 jsou návěstidla | [7 empty] | = | 28.191 |  |  |  | zařízení : |  |  |  | provoz podle D - 2 | [8 empty] | zařízení : |  |  |  | provoz podle SŽDC (ČD) D3
[15 empty] | L | 26.831 |  |  | S 5 | 27.404 | 27.479 |  | 10+12 | 27.51 | = | 27.562 | [13 empty] | III. / 2011 | [9 empty] | návěstidel | 3+5 | 28.043 | L1 a L3-7 zneplatněna | [5 empty] | S | není | H S | 0.297
[61 empty] | = | 27.791
| Zjišťování konce |  |  |  | signalista St.1 hlásí obsluhou |  |  | zast. | 20 | [56 empty] | Zjišťování konce |  |  |  | v současné době je vlaková doprava | [8 empty] | Zjišťování konce |  |  |  | výpravčí |  |  | zast. | 00
| vlaku : |  |  |  | zabezpečovacího zařízení |  |  | proj. | 10 | [56 empty] | vlaku : |  |  |  | v tomto úseku zastavena | [8 empty] | vlaku : |  |  |  | vždy |  |  | proj. | nejsou
St. 2
S 5
[26 empty] | 8 | [31 empty] | 26
S 3
27
5
S 1
[15 empty] | 1 |  |  | 3 | [38 empty] | L 3- 7 | [7 empty] | 29 | [6 empty] | 32
[21 empty] | 4 | [34 empty] | 25
|  | L | [48 empty] | 23 | [11 empty] | L 1
0
[43 empty] | 27,720 | [5 empty] | 21 | [16 empty] | 30 31 | [12 empty] | 28.425
17
[26 empty] | 9 |  |  |  |  | S 10-12
[42 empty] | 27.683 |  |  |  |  | 20 | 20XA
[25 empty] | St. 1 |  | 10
27.681
Vk 1XA
7
27.727
[29 empty] | Vk 1 |  |  | 27,397
[35 empty] | LH 10-12 | [10 empty] | H S | [19 empty] | Př HS
[30 empty] | 27,375 | [7 empty] | 15
[31 empty] | 27.381 |  | 27.412 | 14XA |  | 14
[35 empty] | Vk 2 |  |  | Se 1
[31 empty] | 27.381 | [5 empty] | EZ
[6 empty] | *) Výhybka č.8 se nepřestavuje. Je zabezpečena odtlačným kontrolním výměnovým zámkem. V základní poloze je zamknuta ve směru na k.č.5, klíč je v DK. | [30 empty] | ( Vk2/14,15 ) | [39 empty] | **) Výhybka č.26 se nepřestavuje. Je zabezpečena odtlačným kontrolním výměnovým zámkem. V základní poloze je zamknuta ve směru na k.č.5, klíč je v DK.
Vjezdové / odjezdové rychlosti :
č. | staničení | N | námezník | přest. |  | č. | staničení | přest. |  | č. | staničení | přest. | [15 empty] | č. | staničení | N | námezník | přest. | poznámka | [6 empty] | v pokračování traťové koleje - rychlost traťová s místním omezením | [26 empty] | č. | staničení | N | námezník | přest. | č. | staničení | N | námezník | přest. |  | č. | staničení | N | námezník | přest. |  | č. | staničení | N | námezník | přest.
[6 empty] | Obvod signalisty St.1 | [6 empty] | č. | staničení | N | námezník | přest. | poznámka |  |  | č. | staničení | N | námezník | přest. | poznámka |  | Vk1XA a Vk1 obvod signalisty St.1 / Vk2 výpravčí nebo z PSt | [11 empty] | při jízdě do odbočky - rychlost 40 km/h | [36 empty] | Obvod posunu - všechny výhybky jsou bez zabezpečení (kromě v.č.17, která má výměnový zámek, je uzamčena na k.č.4b a klíč je v úschově v DK)
[16 empty] | Obvod posunu | [7 empty] | Obvod výpravčího |  |  |  | Vk1XA | 27.235 |  |  | páka | přestavuje signalista St.1
|  |  | 0 |  |  | 3 | 27.199 | p/z |  | 8 | 27.298 | p/z *) | [15 empty] | Vk 1 | 27.36 |  |  | páka | přestavuje signalista St.1 | [6 empty] | Současné vlakové cesty | [26 empty] | 17 | 27.754 | -37 | 27.717 | ručně | 21 | 27.92 | -51 | 27.869 | ručně |  | 26 | 28.062 | -65 | 27.997 | ruč.**) |  | 30 | 28.197 | -51 | 28.146 | ručně
1 | 27.157 | 65 | 27.222 | p/z |  | 4 | 27.243 | p/z |  | 9 | 27.304 | páka | 7 | 27.272 | 42 | 27.314 | ručně | bez zabezpečení |  |  | 14 | 27.531 | -51 | 27.48 | elm. | nebo z PSt OV |  | Vk 2 | -0.014 |  |  | elm. | přestavuje výpravčí z DK, | [6 empty] | Vzájemně vyloučeny jsou pouze protisměrné | [26 empty] | 20 | 27.832 | -42 | 27.79 | ručně | 23 | 27.958 | 51 | 28.009 | ručně |  | 27 | 28.108 | -65 | 28.043 | ručně |  | 31 | 28.201 | 37 | 28.238 | ručně
[6 empty] | 5 | 27.241 | p/z |  | 10 | 27.334 | páka | 14XA | 27.476 | -37 | 27.439 | ručně | bez zabezpečení |  |  | 15 | 27.561 | -51 | 27.51 | elm. | nebo z PSt OV |  | = | 27.48 |  |  |  | nebo obsluha vlaku z PSt | [6 empty] | jízdní cesty na tutéž kolej | [26 empty] | 20XA | 27.832 | 42 | 27.874 | ručně | 25 | 28.031 | -48 | 27.983 | ručně |  | 29 | 28.188 | -65 | 28.123 | ručně |  | 32 | 28.289 | -65 | 28.224 | ručně
Aš
Výhybky
Výhybky
1
12
10
3
5
4
4 c
Selb-Plösberg
Aš město
Hazlov
Výhybky
Výkolejky
Výhybky
2 b
2 a
4 b
2
4 a
PZS - 3SNLI km 0,078 jt.27,572
P330
14
14 a
16
18
18 b
PZS - 3ZNLI km 27,292
P329