## Hranice v Čechách
|  |  | Směr : Aš město | [23 empty] | Konec tratě
[11 empty] | Trať : 543A |  |  |  | Km 15,655 |  |  |  | Ev. č. : 730655
[7 empty] | Návěstidla | [11 empty] | Návěstidla
|  |  | Traťové zabezpečovací zařízení : |  |  |  | Lichoběžníková tabulka | [11 empty] | Lichoběžníková tabulka | [7 empty] | Traťové zabezpečovací zařízení :
Dopravna D 3
Telefonické dorozumívání
|  |  | provoz podle SŽDC (ČD) D3 | [11 empty] | Sídlo dirigujícího dispečera :
Aš
|  |  | Kód : 15 | [5 empty] | 15.295 | [10 empty] | není
Telefon
15.655
neobsazeno
Vjezdové / odjezdové rychlosti :
v pokračování traťové koleje - rychlost traťová s místním omezením
při jízdě do odbočky - rychlost 40 km/h
[8 empty] | 15.509 | [9 empty] | 15.652
3
2
[7 empty] | 1 | [16 empty] | 5 |  | 15.748
L T
[11 empty] | Dopravní koleje |  |  |  |  | Nástupiště u koleje
č. | staničení | N | námezník | přest. |  | poznámka |  |  |  |  | č. | Začátek | Konec | Délka |  | č. | Začátek | Konec | Délka |  | č. | staničení | N | námezník | přest. |  | poznámka
0
[11 empty] | 1 | 15.553 | 15.686 | 133 | C | 1 | 15.64 | 15.7 | 60
1 | 15.502 | 51 | 15.553 | ručně | výměnový zámek do obou směrů, klíč je v soupravě HK | [5 empty] | 3 | 15.566 | 15.686 | 120 |  |  |  |  | 0
[14 empty] | 0 | SENA
2 | 15.529 | 37 | 15.566 | ručně | výměnový zámek, klíč je držen v kontrolním zámku v.č.3 | [5 empty] | Manipulační koleje |  |  |  | JTom | Manipulační kolej |  |  |  |  | 5 | 15.723 | -37 | 15.686 | ručně | bez zabezpečení
[14 empty] | 0 |  |  |  |  | 0
3 | 15.595 | -37 | 15.558 | ručně | kontrolní výměnový zámek, klíč 3/2 je v soupravě HK | [5 empty] | 5a | 15.509 | 15.558 | 49 | III. | 1a | 15.723 | 15.748 | 25
[11 empty] | 5 | 15.595 | 15.652 | 57 | 2011
0
Hranice v Čechách
Výhybky
Výhybky
1
3
1
1 a
5
5 a