## titul
Trať : | 543A |  |  |  |  | Km 18,385 | [6 empty] | Ev. č. : | 735951
| Staniční |  |  |  |  | Elektromechanické
| zabezpečovací |  |  |  |  | 2. kategorie | [5 empty] | Kód : 6
| zařízení : |  |  |  |  | ústřední stavědlo
| Dopravní stanoviště : |  |  |  | Telefon |  | Dopravní kancelář |  |  |  | Telefon
| ( km ) |  |  |  | 17.982 |  | 18.385 |  |  |  | 18.747
| Počet pracovníků : | [5 empty] | Výpravčí - 1
Výprava vlaků s přepravou cestujících dle čl. 505 SŽDC (ČD) D2
| Zjišťování |  |  |  |  | výpravčí obsluhou | [5 empty] | zast. - 20
| konce vlaku |  |  |  |  | zabezpečovacího zařízení | [5 empty] | proj. - 10
|  | Dopravní koleje | [6 empty] | Nástupiště u koleje
č. | Začátek | Konec | Délka | Poznámka |  |  | č. | Začátek | Konec | Délka | Poznámka
1 | 18.062 | 18.648 | 586 | Hlavní staniční kolej |  |  | 1 | 18.268 | 18.433 | 165 | č. I, úrovňové, vnější
[10 empty] | 0 | Tischer
2 | 18.061 | 18.662 | 601 | Vjezd - odjezd - průjezd |  |  | 2 | 18.275 | 18.44 | 165 | č. II, úrovňové, jednostranné vnitřní
|  |  | 0 | [7 empty] | Tischer
Hazlov

## Hazlov
[5 empty] | Směr : Františkovy Lázně | [9 empty] | Návěstidla - ŽST | [12 empty] | Návěstidla - ŽST | [11 empty] | Směr : Aš
[13 empty] | Vjezdová |  | Odjezdová |  |  |  | Seřaďovací | [7 empty] | Seřaďovací | Odjezdová |  |  |  |  | Vjezdová
[15 empty] | Obvod výpravčího | [5 empty] | Km 18,385 | [6 empty] | Obvod výpravčího
| Traťové | [37 empty] | Traťové
| zabezpečovací |  |  |  | Releový poloautomatický blok |  |  |  | Kód : 4 |  |  |  | Př L | 17.002 |  |  |  |  | Stanice bez | SENA | C | JTom |  |  |  |  | Stanice bez | [5 empty] | Př S | 19.689 |  |  |  |  | zabezpečovací | Telefonické dorozumívání |  |  |  | Kód : 1
| zařízení : |  |  |  | ( bez kontroly volnosti tratě ) | [9 empty] | S 1 | 18.062 | S 2 | 18.061 | seřaďovacích | [7 empty] | seřaďovacích | L 1 | 18.648 | L 2 | 18.662 | [7 empty] | zařízení : | provoz podle D - 2
[13 empty] | L | 17.738 |  |  |  |  | návěstidel |  | III. / 2011 | [5 empty] | návěstidel | [5 empty] | S | 18.989
| Zjišťování konce |  |  |  | výpravčí |  |  | zast. | 00 | [29 empty] | Zjišťování konce | výpravčí |  |  | zast. | 00
| vlaku : |  |  |  | vždy |  |  | proj. | 00 | [29 empty] | vlaku : | vždy |  |  | proj. | 00
[23 empty] | 18.405 | [12 empty] | 18.715
4
Vk 1
[28 empty] | 18,607 |  |  | Vk 2
[14 empty] | S 1 | [28 empty] | S
[11 empty] | 1 | [12 empty] | 2 | [9 empty] | 8 |  |  |  | 9
|  | L | [11 empty] | S 2 | [16 empty] | L 1
L 2
Vjezdové / odjezdové rychlosti :
č. | staničení | N | námezník | přest. |  | č. | staničení | N | námezník | přest. |  | poznámka | [8 empty] | v pokračování traťové koleje - rychlost traťová s místním omezením | [11 empty] | č. | staničení | N | námezník | přest. |  | poznámka |  | č. | staničení | N | námezník | přest.
|  | Obvod výpravčího | [8 empty] | Obvod posunu | [9 empty] | při jízdě do odbočky - rychlost 40 km/h | [16 empty] | Obvod posunu |  |  |  |  | Obvod výpravčího
1 | 17.988 | 65 | 18.053 | p/z |  | Vk 1 | 18.491 |  |  | ručně | kontrolní výkolejkový zámek, klíč | [9 empty] | Současné vlakové cesty | [11 empty] | Vk 2 | 18.637 |  |  | ručně | kontrolní výkolejkový zámek, klíč je držen
[11 empty] | Vk1/4/Vk2/8t/8 je držen zástrčkovým zámkem v ÚS v DK | [9 empty] | Vzájemně vyloučeny jsou pouze protisměrné | [16 empty] | v kontrolním zámku v.č.8 |  |  | 9 | 18.739 | -65 | 18.674 | p/z
2 | 18.433 | 37 | 18.47 | záv. |  | 4 | 18.533 | -37 | 18.496 | ručně | kontrolní výměnový zámek, klíč je v kontrolním zámku Vk1 | [9 empty] | jízdní cesty na tutéž kolej | [11 empty] | 8 | 18.697 | -51 | 18.646 | ručně | odtlačný výměnový zámek, klíč je v kontrolním zámku Vk2
Hazlov
1
2
Výhybky
Výhybky
Výhybky
Výhybky
3 b
9 a
T
T
9 b