## titul
Trať : | 543B |  |  |  | Km 59,980 | [6 empty] | Ev. č. : | 740258
| Staniční |  |  |  | Elektromechanické
| zabezpečovací |  |  |  | 2. kategorie | [5 empty] | Kód : 5
| zařízení : |  |  |  | závislá stavědla
| Dopravní stanoviště : |  |  | Stavědlo 1 | Dopravní kancelář |  |  |  | Stavědlo 2
| ( km ) |  |  | 60.248 | 59,980 |  |  |  | 59,530
| Počet pracovníků : |  |  | Signalista - 1 | Výpravčí - 1 |  |  |  | Signalista - 1
Výprava vlaků s přepravou cestujících dle čl. 505 SŽDC (ČD) D2
| Zjišťování |  |  |  | signalista hlásí obsluhou | [5 empty] | zast. - 20
| konce vlaku |  |  |  | zabezpečovacího zařízení | [5 empty] | proj. - 10
|  | Dopravní koleje | [5 empty] | Nástupiště u koleje
č. | Začátek | Konec | Délka | Poznámka |  | č. | Začátek | Konec | Délka | Poznámka
1 | 60.185 | 59.455 | 730 | Hlavní staniční kolej, NTV |  | 1 | 60.113 | 59.947 | 166 | č. I, úrovňové, vnější
[9 empty] | 0 | konstrukce Tischer
2 | 60.183 | 59.553 | 630 | Vjezd - odjezd - průjezd, NTV | [5 empty] | přístup od DK
[6 empty] | 2 | 60.057 | 59.975 | 82 | č. II, úrovňové,
4 | 60.103 | 59.547 | 556 | Vjezd - odjezd - průjezd, NTV |  |  |  |  | 0 | jednostranné vnitřní
[9 empty] | 0 | konstrukce Tischer
6 | 60.091 | 59.604 | 487 | Vjezd - odjezd - průjezd, NTV |  |  |  |  | 0 | přístup od DK
[6 empty] | 4 | 60.069 | 59.971 | 98 | č. III, úrovňové,
8 | 60.117 | 59.592 | 525 | Vjezd - odjezd - průjezd, NTV |  |  |  |  | 0 | jednostranné vnitřní
[9 empty] | 0 | konstrukce Tischer
10 | 60.098 | 59.578 | 520 | Vjezd - odjezd - průjezd, NTV | [5 empty] | přístup od DK
Vojtanov

## Vojtanov
[5 empty] | Směr : Františkovy Lázně | [14 empty] | Návěstidla - ŽST | [31 empty] | Návěstidla - ŽST | [15 empty] | Směr : Bad Brambach
[16 empty] | Vjezdová |  |  |  | Odjezdová | [5 empty] | Seřaďovací | [21 empty] | Seřaďovací |  |  |  | Odjezdová | [5 empty] | Vjezdová
[20 empty] | Obvod signalisty St.1 | [16 empty] | Km 59,980 | [14 empty] | Obvod signalisty St.2
| Traťové | [32 empty] | Vjezdové / odjezdové rychlosti : | [8 empty] | Současné vlakové cesty | [20 empty] | Traťové
| zabezpečovací |  |  |  | Releový poloautomatický blok |  |  |  | Kód : 4 | [6 empty] | Př L | 61.13 |  |  | S 1 | 60.185 | S 6 | 60.091 | [10 empty] | v pokračování traťové koleje - rychlost traťová s místním omezením |  | SENA | C | JTom |  |  |  |  | Vzájemně vyloučeny jsou pouze protisměrné | [8 empty] | L 1 | 59.455 | L 6 | 59.604 |  |  | Př S | 58.245 |  |  |  |  | zabezpečovací |  |  |  | Telefonické dorozumívání |  |  |  | Kód : 1
| zařízení : |  |  |  | ( bez kontroly volnosti tratě ) | [10 empty] | ZZV | 530m |  |  | S 2 | 60.183 | S 8 | 60.117 |  |  | Se 1 | 60.093 | [6 empty] | při jízdě do odbočky - rychlost 40 km/h | [8 empty] | jízdní cesty na tutéž kolej |  |  |  |  | Se 2 | 59.578 |  |  | L 2 | 59.553 | L 8 | 59.592 | [8 empty] | zařízení : |  |  |  | provoz podle D - 2
[16 empty] | L | 60.6 |  |  | S 4 | 60.103 | S 10 | 60.098 | [13 empty] | III. / 2011 | [14 empty] | L 4 | 59.547 | L 10 | 59.578 |  |  | S | 59.14
| Zjišťování konce |  |  |  | signalista St.1 hlásí obsluhou |  |  | zast. | 20 | [54 empty] | Zjišťování konce |  |  |  | signalista St.2 hlásí obsluhou |  |  | zast. | 20
| vlaku : |  |  |  | zabezpečovacího zařízení |  |  | proj. | 10 | [54 empty] | vlaku : |  |  |  | zabezpečovacího zařízení |  |  | proj. | 10
[12 empty] | St. 1 | [41 empty] | St. 2
[17 empty] | S 1 | [53 empty] | S
[9 empty] | 1 | [54 empty] | 14
S 2
|  | L | [57 empty] | L 1
|  |  | 60.548 | [10 empty] | 2 | [8 empty] | S 4 | [33 empty] | 11 |  |  | 13 | [5 empty] | 59.286
[11 empty] | Vk 1 | [41 empty] | L 2 | [8 empty] | Vk 8
12
[7 empty] | 60.395 | [9 empty] | 3 |  | 4 |  |  |  |  | S 6 | [28 empty] | L 4
Vk 2
[22 empty] | S 8 | [30 empty] | 9 |  |  | 10
[19 empty] | 5 | [29 empty] | L 6
[23 empty] | S 10 | [25 empty] | L 8
[21 empty] | 6 | [29 empty] | L 10
Se 1
Vk 7
Se 2
[24 empty] | Vk 3 |  | Vk 4 | [8 empty] | Vk 5 | [11 empty] | 8
[25 empty] | 60.072 | [17 empty] | 7
Vlečka č: V3268
Vk 6
č. | staničení | N | námezník | přest. |  | č. | staničení | přest. |  | č. | staničení | přest. |  | č. | staničení | přest. | [11 empty] | č. | staničení | N | námezník | přest. |  | poznámka | [5 empty] | č. | staničení | N | námezník | přest. |  | poznámka |  | č. | staničení | N | námezník | přest. |  |  | poznámka | [5 empty] | č. | staničení | přest. |  | č. | staničení | přest. |  | č. | staničení | N | námezník | přest.
[8 empty] | Obvod signalisty St.1 | [9 empty] | č. | staničení | N | námezník | přest. | poznámka | [6 empty] | Vk1 - Vk3 obvod signalisty St.1 / Vk4 obvod posunu | [11 empty] | Vk5 a Vk6 obvod posunu / Vk7 a Vk8 obvod signalisty St.2 | [9 empty] | V.č.7 a 8 obvod posunu / v.č.13a obvod signalisty St.2 | [14 empty] | Obvod signalisty St.2
[22 empty] | Obvod signalisty St.1 | [5 empty] | Vk 1 | 60.266 |  |  | páka | přestavuje signalista St.1 | [6 empty] | Vk 5 | 59.89 |  |  | ručně | klíč v DK, základní poloha je sklopená na k.č.12
[6 empty] | 2a | 60.223 | páka |  | 3a | 60.187 | páka |  | 4 | 60.169 | páka | [11 empty] | Vk 2 | 60.24 |  |  | páka | přestavuje signalista St.1 | [6 empty] | Vk 6 | 59.82 |  |  | ručně | kontr.výk. zámek, klíč Vk6/7 v úschově v DK |  |  | 7 | 59.764 | 51 | 59.815 | ručně | výměnový zámek, klíč je držen v kontrolním výkolejkovém zámku Vk6 | [7 empty] | 9 | 59.536 | páka |  | 12 | 59.473 | p/z
1 | 60.292 | -51 | 60.241 | p/z | [9 empty] | 5 | 60.162 | páka |  | 2b | 60.223 | 37 | 60.26 | páka | námezník pro kontrolu km Vk1 |  |  |  |  | Vk 3 | 60.089 |  |  | páka | přestavuje signalista St.1 | [6 empty] | Vk 7 | 59.562 |  |  | páka | přestavuje signalista St.2 |  |  | 8 | 59.688 | 51 | 59.739 | ručně | bez zabezpečení | [7 empty] | 10 | 59.506 | páka |  | 13a | 59.454 | p/z |  | 14 | 59.381 | 65 |  | p/z
[6 empty] | 2b | 60.223 | páka |  | 3b | 60.187 | páka |  | 6 | 60.135 | páka |  | 3b | 60.187 | 37 | 60.224 | páka | námezník pro kontrolu km Vk2 |  |  |  |  | Vk 4 | 60.058 |  |  | ručně | klíč v DK, základní poloha je sklopená na k.č.12 | [6 empty] | Vk 8 | 59.41 |  |  | páka | přestavuje signalista St.2 |  |  | 13a | 59.454 | -37 | 59.417 | ručně | námezník pro kontrolu km Vk8 | [7 empty] | 11 | 59.488 | páka |  | 13b | 59.454 | p/z
Vojtanov
4 *
Výhybky
1 *
12 *
Výhybky
Výkolejky
Výhybky
Výhybky
2 *
10 *
14 *
2 a *
2 b *
Výkolejky
Výhybky
4 *
1 *
2 *
6 *
4 *
2 *
1 *
2 *
výstr. kříže km 59,211
P316
4 a *
2 *
4 *
6 *
8 *