## Skalná
|  |  | Tršnice | [17 empty] | Velký Luh
|  | Návěstidla | [5 empty] | Kód : |  |  | 767053 |  |  | Kód : | [7 empty] | Návěstidla
|  | Lichoběžníková tabulka | [8 empty] | Km 7,357 | [10 empty] | Lichoběžníková tabulka
[6 empty] | Staniční zabezpečovací zařízení : |  | 1 | [5 empty] | 1 |  |  | Staniční zabezpečovací zařízení :
Dopravna D 3
[6 empty] | Způsob přestavování výhybek : |  | 2 | [5 empty] | 2 |  |  | Způsob přestavování výhybek :
| 6.964 |  |  |  |  | ( přestavuje a uzamyká doprovod vlaku ) | [10 empty] | ( přestavuje a uzamyká doprovod vlaku ) |  |  |  | 7.702
[6 empty] | Traťové zabezpečovací zařízení : |  |  |  |  | Sídlo dirigujícího dispečera : | [5 empty] | Traťové zabezpečovací zařízení :
[6 empty] | Rádiové spojení ( síť TRS ) |  | 16 | [5 empty] | 16 |  |  | Rádiové spojení ( síť TRS )
[6 empty] | provoz podle D - 3 |  |  |  |  | Tršnice | [5 empty] | provoz podle D - 3
Vjezdové / odjezdové rychlosti :
v pokračování traťové koleje - rychlost traťová s místním omezením
při jízdě do odbočky - rychlost 40 km/h
7.47
|  | 7.126 | [5 empty] | 3 | [5 empty] | 4
L T
[5 empty] | 2 | [15 empty] | 6
|  |  | 1 | [15 empty] | 5
L T
Současné vjezdy vlaků
Jsou dovoleny PN pro trať: Tršnice - Luby u Chebu v souladu s předpisem D3
|  |  |  | Výhybky |  |  | Dopravní koleje |  |  |  |  | Nástupiště u koleje | [7 empty] | Výhybky
č. | staničení | N | námezník | přest. | poznámka |  | č. | Začátek | Konec | Délka | C | č. | Začátek | Konec | Délka | č. | staničení | N | námezník | přest. | poznámka
[13 empty] | Náv. 189: | 7.357
1 | 7.179 | 42 | 7.221 | ruč. | vým. zámek do obou směrů ( klíč I. ) |  | 1 | 7.221 | 7.405 | 184 | SENA | 1 | 7.329 | 7.379 | 50 | 4 | 7.375 | 37 | 7.412 | ruč. | kontrol. a vým. zámek ( klíč II. )
JTom
2 | 7.204 | 51 | 7.255 | ruč. | vým. zámek, klíč v kontrol. zámku v.č.3 |  | 2 | 7.221 | 7.405 | 184 |  | 2 | 7.329 | 7.379 | 50
[7 empty] | Manipulační koleje | [8 empty] | 5 | 7.442 | -37 | 7.405 | ruč. | vým. zámek do obou směrů ( klíč IV. )
[7 empty] | 3 | 7.268 | 7.375 | 107 | X.
3 | 7.268 | -51 | 7.217 | ruč. | kontrol. a vým. zámek ( klíč III. ) |  | 3 a | 7.126 | 7.217 | 91 | 2009 |  |  |  |  | 6 | 7.472 | -37 | 7.435 | ruč. | vým. zámek, klíč v kontrol. zámku v.č.4
[7 empty] | 3 b | 7.412 | 7.47 | 58
1
Skalná
2
3
přejezd km 7,094
3 a
3 b
1
1