## Luby u Chebu
|  |  | Směr : Velký Luh | [21 empty] | Konec tratě
[9 empty] | Trať : 543 |  |  |  | Km 20,807 |  |  |  | Ev. č. : 767459
[7 empty] | Návěstidla | [9 empty] | Návěstidla
|  |  | Traťové zabezpečovací zařízení : |  |  |  | Lichoběžníková tabulka | [9 empty] | Lichoběžníková tabulka | [7 empty] | Traťové zabezpečovací zařízení :
Dopravna D 3
Rádiové spojení ( síť TRS )
|  |  | provoz podle D - 3 | [9 empty] | Sídlo dirigujícího dispečera :
Tršnice
|  |  | Kód : 16 |  |  |  |  | 20.392 | [9 empty] | není
Telefon
20.807
neobsazeno
Vjezdové / odjezdové rychlosti :
v pokračování traťové koleje - rychlost traťová s místním omezením
při jízdě do odbočky - rychlost 40 km/h
20.913
[13 empty] | Vk 2 | [6 empty] | 5 |  |  |  | 20.913
3
[9 empty] | 1 | [14 empty] | 7 |  | 20.973
[10 empty] | 2 | [11 empty] | 6
L T
[7 empty] | 20.516 | [5 empty] | 4 |  |  |  |  | Vk 3
Vk 1
[9 empty] | Dopravní koleje |  |  |  |  | Nástupiště u koleje
č. | staničení | N | námezník | přest. |  | poznámka |  |  | č. | Začátek | Konec | Délka |  | č. | Začátek | Konec | Délka |  | č. | staničení | N | námezník | přest. |  | poznámka
[9 empty] | 1 | 20.66 | 20.826 | 166 |  |  |  |  | 0
1 | 20.593 | 37 | 20.63 | ručně | vým. zámek do obou směrů, klíč je v soupravě HK |  |  |  | 3 | 20.666 | 20.859 | 193 | C | 1 | 20.791 | 20.822 | 31 |  | Vk 3 | 20.815 |  |  | ručně | kontrolní výkolejkový zámek, klíč Vk3/6 je v soupravě HK
[9 empty] | Manipulační koleje | [7 empty] | 0
2 | 20.623 | 37 | 20.66 | ručně | výměnový zámek, klíč je držen v kontrolním zámku v.č.4 |  |  |  | 1a | 20.91 | 20.973 | 63 | SENA | Manipulační koleje |  |  |  |  | 5 | 20.845 | 37 | 20.882 | ručně | bez zabezpečení
3 | 20.629 | 37 | 20.666 | ručně | výměnový zámek, klíč je držen v kontrolním zámku Vk2 |  |  |  | 2 | 20.692 | 20.815 | 123 | JTom | 2a+2 | 20.516 | 20.815 | 299
4 | 20.692 | -37 | 20.655 | ručně | kontrolní výměnový zámek, klíč 2/4t/4 je v soupravě HK |  |  |  | 2a | 20.516 | 20.596 | 80 |  |  |  |  | 0 |  | 6 | 20.877 | -51 | 20.826 | ručně | výměnový zámek, klíč je držen v kontrolním zámku Vk3
Vk 1 | 20.596 |  |  | ručně | výkolejkový zámek, klíč je v soupravě HK |  |  |  | 5 | 20.687 | 20.845 | 158 | X. | 5+5a | 20.687 | 20.913 | 226
Vk 2 | 20.687 |  |  | ručně | kontrolní výkolejkový zámek, klíč Vk2/3 je v soupravě HK |  |  |  | 5a | 20.882 | 20.913 | 31 | 2009 | [5 empty] | 7 | 20.91 | -51 | 20.859 | ručně | bez zabezpečení
[9 empty] | 7 | 20.882 | 20.913 | 31 |  | 5+7 | 20.687 | 20.913 | 226
Luby u Chebu
Výhybky
Výhybky
1
výstr. kříže km 20,495
výstr. kříže km 20,415
3
2
7
1
výstr. kříže km 20,581
2 a
1 a
5 a
5