## titul,nást
Trať : | 503 B / 544 B |  |  |  | km 456,872 |  |  | Ev. č. : | 556894
| 503 B / 545 A |  |  |  | km 456,872 j.t. km 3,533
| 503 B / vl.LOUBÍ |  |  |  | začátek v km 457,530 j.t. km 0,000 |  |  | Vlakotvorná stanice : | 5 3 2
Děčín východ dolní nádraží
Staniční |  |  |  |  | T E S T - C
zabezpečovací |  |  |  |  | 2. kategorie |  |  | Kód : 12 / 5
zařízení : |  |  |  |  | závislá elm. stavědla St.1 a St.3
Dopravní stanoviště : |  |  | St. 1 |  |  | St. 3
( km ) |  |  | 456.202 |  |  | 457.114
Počet pracovníků |  |  | Výpravčí - 1 |  |  | Signalista - 1
Signalista - 1
Děčín východ horní nádraží
Staniční |  |  |  |  | Elektromechanické
zabezpečovací |  |  |  |  | 2. kategorie |  |  | Kód : 5
zařízení : |  |  |  |  | závislá elm. stavědla St.8 a St.7
Dopravní stanoviště : |  |  | St. 8 |  | DK | St . 7
( km ) |  |  | 3.793 |  | 3,533 | 3.191
Počet pracovníků |  |  | 456.612 |  | 456.872 | 457.214
|  |  | Signalista - 1 |  | Výpravčí - 1 | Signalista - 1
Traťové |  |  |  | Směr : Boletice nad Labem a Děčín-Prostřední Žleb |  |  | Směr : vlečka LOUBÍ
zabezpečovací |  |  |  | Automatické hradlo |  |  | Telefonické dorozumívání
zařízení : |  |  |  | ( bez návěstního bodu ) |  |  | provoz podle D - 2 (obsluha formou PMD)
Kód : |  |  |  | 14 |  |  | 1
|  |  |  | Směr : Boletice nad Labem a Děčín-Prostřední Žleb |  |  | Směr : vlečka LOUBÍ
Zjišťování |  |  | samočinně činností |  | zast. : 90 | signalista St.3 hlásí obsluhou |  | zast. : 20
konce vlaku |  |  | zabezpečovacího zařízení |  | proj. : 30 | zabezpečovacího zařízení |  | proj. : 10
Traťové |  |  |  | Směr : Benešov nad Ploučnicí |  |  | Směr : Děčín hl.n.
zabezpečovací |  |  |  | Hradlový poloautoblok |  |  | Automatické hradlo
zařízení : |  |  |  | Hradlo Soutěska (km odd.náv.jsou ve schématu) |  |  | ( bez návěstního bodu )
Kód : |  |  |  | 2 |  |  | 14
|  |  |  | Směr : Benešov nad Ploučnicí |  |  | Směr : Děčín hl.n.
Zjišťování |  |  | signalista St.8 hlásí obsluhou |  | zast. : 21 | samočinně činností |  | zast. : 90
konce vlaku |  |  | zabezpečovacího zařízení |  | proj. : 11 | zabezpečovacího zařízení |  | proj. : 30
Nástupiště u koleje - Děčín východ dolní nádraží
č. | Začátek | Konec | Délka |  |  | Poznámka
1 | 456.802 | 456.982 | 180 |  |  | č. I, úrovňové, vnější
konstrukce: Tischer
2 | 456.805 | 456.973 | 168 |  |  | č. II, oboustranné úrovňové
konstrukce: Tischer
Nástupiště u koleje - Děčín východ horní nádraží
č. | Začátek | Konec | Délka |  |  | Poznámka
101 | 3.595 | 3.435 | 160 |  |  | č. III, oboustranné úrovňové
= | 456.81 | 456.97 | 160 |  |  | konstrukce: Tischer
102 | 3.599 | 3.442 | 157 |  |  | č. IV, oboustranné úrovňové
= | 456.806 | 456.963 | 157 |  |  | konstrukce: Tischer
103 | 3.591 | 3.445 | 146 |  |  | č. II, oboustranné úrovňové
= | 456.814 | 456.96 | 146 |  |  | konstrukce: Tischer
105 | 3.618 | 3.361 | 257 |  |  | č. I, úrovňové, vnější
= | 456.787 | 457.044 | 257 |  |  | konstrukce: Tischer
Děčín východ

## Děčín východ
[19 empty] | A 3 | A 3 | [31 empty] | A 3 | A 3 | [27 empty] | A 3 | A 3
[49 empty] | Vjezdové / odjezdové rychlosti : | [8 empty] | Km 456,872 | [6 empty] | Současné vlakové cesty
[49 empty] | v pokračování traťové koleje - rychlost traťová s místním omezením | [15 empty] | Vzájemně vyloučeny jsou všechny : 1) - protisměrné jízdní cesty na tutéž kolej
[49 empty] | při jízdě do odbočky - rychlost 40 km/h | [7 empty] | SENA | C | JTom | [5 empty] | 2) - jízdní cesty mající předepsanou rozdílnou polohu alespoň jedné pojížděné nebo odvratné výhybky
[38 empty] | 3,900 / 456,505 | [19 empty] | I. / 2010
[38 empty] | 3,900 / 456,505 | [9 empty] | 120
Oddílová - Hr Soutěska
od Benešova n.Pl. |  | km 7,973 | do Benešova n.Pl. | [34 empty] | 3,900 / 456,505 | [10 empty] | 119
Př So | 8.99 |  | Př Lo | 7.341 | [29 empty] | 3.969 | [15 empty] | 117
So | 8.101 |  | Lo | 8.042 | [29 empty] | 456.436 | 3.958 | [20 empty] | 111
[35 empty] | 456,447 |  |  | 3.909 | [21 empty] | 110
[38 empty] | 456.496 | [30 empty] | 109
[40 empty] | 126 | [30 empty] | 108
[38 empty] | 128 | [23 empty] | *) = NTV od km 3,383 do km 3,333 = 50m | [10 empty] | 107
[36 empty] | 130 | [38 empty] | 105
L103-108
[60 empty] | 0 | [20 empty] | Se 1 | [7 empty] | HL |  |  |  |  | Př HL
[5 empty] | čárkovaně | [27 empty] | 132 | [9 empty] | 124 | [34 empty] | 102 | [16 empty] | čárkovaně
[5 empty] | úsek není v měřítku | [37 empty] | 3.82 | [33 empty] | 103 | [17 empty] | úsek není v měřítku
| Př BS | [9 empty] | BS | [21 empty] | Se 15 | [9 empty] | 456,585 |  | Vk 15 | [34 empty] | S 105-110 | [11 empty] | Př VS | [5 empty] | VS
[37 empty] | 204XA |  | 204 |  | 203 |  | 201 | klíč od Vk15 držen v EZ na St.8 |  |  | Sc 15 | 118 | [7 empty] | 113 | [18 empty] | 104
[26 empty] | vlečka | [7 empty] | 204XB
Detrans
[25 empty] | Se 7 | [16 empty] | Lc 15 | [8 empty] | 116 | [21 empty] | 106
[28 empty] | 4.069 | [13 empty] | 3.838
[42 empty] | 456.567 | [22 empty] | 3,441 / 456,964 |  |  |  |  | Vk 14A
456.336
*)=NTV 150m odSt.1
Se 8
EZ
[22 empty] | ( 207b/210 ) |  | 205
[21 empty] | 0 | [39 empty] | Výpravní budova
Vk 7
207
[24 empty] | Vk 8 |  |  | S 15
206
[14 empty] | 4.306 | [43 empty] | 0
456.099
209
4.028
[18 empty] | 210 | [12 empty] | 456,377 |  | 456,414
[20 empty] | Vk 4 |  |  | 20 | [18 empty] | 456.565
[18 empty] | 211 | [55 empty] | EZ
[27 empty] | S 5 | [14 empty] | 456.565 | [31 empty] | ( Vk13/59 )
Vk 5
[15 empty] | 8XA | 8 |  | 10 |  |  |  |  | S 3 | [18 empty] | 456.565 | [31 empty] | Vk 13
|  | 1 L | [73 empty] | 457.161
S 1
[5 empty] | 1 | [5 empty] | 4XA 3XA |  | 5 | [17 empty] | 28XA | [40 empty] | 59
[23 empty] | S 2 | [69 empty] | Se 20 |  |  |  | S
[75 empty] | L 1 | [7 empty] | 74
[7 empty] | 2 | 3 | 4 | [12 empty] | Se 2 | [5 empty] | 23XA | [41 empty] | EZ | [22 empty] | 79
|  | 2 L | [35 empty] | 307 | [31 empty] | ( Vk9/Vk11/65 ) |  |  |  | 61 |  |  |  |  | 69 | L 2
[6 empty] | 455.775 | [7 empty] | 6 6XA |  |  |  |  | 13 | [6 empty] | 456.3 | [9 empty] | 305 | [28 empty] | 45 |  |  | 51 |  | Vk 9 | Vk 11 |  |  |  |  | 65 | [9 empty] | 457.406 | [6 empty] | 457,726
[10 empty] | Se 14 | [13 empty] | 21 | 24 |  |  | 29 |  | 31 |  | 301 |  | 302 | [44 empty] | 68 |  |  |  | 72 | 73
56
[16 empty] | 9 |  | 12 |  |  |  | 17 | [39 empty] | 314 |  |  |  |  | 315 |  |  |  |  | L 12 | [8 empty] | 71 | [5 empty] | Sc 24a |  |  |  | 78
Vk 14
[25 empty] | Se 5 | [8 empty] | 303 | [15 empty] | 308 | [21 empty] | L 14 |  |  |  | 66
[23 empty] | 19 |  |  |  |  | S 16 |  | S 14 | S 12 | [40 empty] | L 16 |  |  | EZ | [8 empty] | 75 |  |  | 76 |  |  | 77
[22 empty] | 16 | [14 empty] | 306 | [16 empty] | 309 | [5 empty] | 312 | [14 empty] | ( Vk12/66 ) |  | 457,176 |  |  | L 24-28 | [7 empty] | PS | [7 empty] | Př PS
[26 empty] | S 24 | [45 empty] | Vk 12
[36 empty] | 304 | [21 empty] | 310 | 311 | [16 empty] | 64
70
[18 empty] | 11 | [6 empty] | 22 | [48 empty] | 62 | [15 empty] | Začátek vlečky
[28 empty] | S 26 | [47 empty] | 63 |  |  | L 28-48 | [10 empty] | km 457,530 = 0,000 vleč.
456,835
[23 empty] | 25XA | [34 empty] | Vk 10a |  | Vk 10b
[25 empty] | 25 |  |  |  | S 28 | [40 empty] | 53 |  |  |  | 60
S 30
[25 empty] | Se 3 | [47 empty] | 58
55
[25 empty] | Se 13 |  | 27 |  |  | S 32 | [38 empty] | 52
14
*) = NTV od km 456,271 do km 456,421 = 150m
30
[23 empty] | 18 |  |  | S 44 | [5 empty] | S 34
49
30XA
[31 empty] | 32 |  | S 36
S 46
Se 11
Se 19
33
*) = NTV od km 456,415 do km 456,565 = 150m
S 48
[34 empty] | Vk 9a |  | 35
456,524
[28 empty] | Se 6 | [40 empty] | 54XA |  | 54XB
34
[39 empty] | 456,524 | [6 empty] | 456.635 | [20 empty] | Vk 10 |  | 54 |  |  | Se 18
456,520
[40 empty] | 456.532 | [27 empty] | 50
47
[14 empty] | boletické zhlaví | [49 empty] | 46 | [20 empty] | žlebské zhlaví
[12 empty] | z / na |  | na / z k.č. |  | přes výhybky | [67 empty] | z / na | na / z k.č. | přes výhybky
44
[16 empty] | 1, 2, 3, 4XA, 3XA, 5, 28XA | [67 empty] | traťové koleje | 12 SK | 79, 78, 77, 76, 73, 72, 69, 65
[12 empty] | traťové koleje č. 1 |  | 1 SK | [40 empty] | Vk CZT2
[16 empty] | 1, 2, 3, 4, 23XA, 28XA | [19 empty] | vlečka CZT | [47 empty] | traťové koleje | 14 SK | 79, 78, 77, 76, 73, 72, 71, 68
[59 empty] | CZT2 |  |  | CZT1
[12 empty] | traťové koleje č. 2 |  | 1 SK |  | 1, 2, 3, 4, 23XA, 28XA | [67 empty] | traťové koleje | 16 SK | 79,78,77,76,73,72,71,68,66
[38 empty] | 456.508 | [17 empty] | Vk CZT1
[12 empty] | traťové koleje č. 1 |  | 15 SK |  | 1, 2, 3, 4XA, 3XA | [67 empty] | traťové koleje | 28 SK | 79,78,77,76,75,70,63,60,53
456.609
[19 empty] | A 3 | A 3 | [31 empty] | A 3 | A 3 | [27 empty] | A 3 | A 3
Děčín východ horní nádraží
Boletice nad Labem
3 *
1 *
2 *
2
1
PZS - 3SNI km 455,405
4
Benešov nad Ploučnicí
T
vlečka LOUBÍ
Děčín - Prostřední Žleb
Děčín hl.n.
Návěstidla - trať
Návěstidla - trať
Pomocné vlakové cesty
Pomocné vlakové cesty
V 1
V 3
V 4
V 5
6
8
10
18 *)
38 *
40 a
40 b
42
50 *
52
54
5
7
7 a
128
126
124
122
120
110
108
106
104 *)
102 *
103 *
105 *
107
101 *
12 *
14 *
16 *
24 *
26 *
36 *)
34 *
32 *
30 *
28 *
44 *
46 *
48 *
40 d
40 c
40
D 2
11
58 *
27
13
17 *
19 *)
21 *
23
25
10 c
15 *
25 a
St. 1
St. 8
Děčín východ přechod. nádr.
Děčín východ dolní nádraží
St. 7
1 b
4 a
24 b
20 b
6 a
PZS - 3Z km 457,841
St. 3
PZS - 3Z km 457,100
24 a *
40
40 b

## koleje
ŽST Děčín východ dolní nádraží
Dopravní koleje
| č. | Začátek | Konec | Délka |  | Poznámka
| 1 | 456.244 | 457.136 | 892 |  | Hlavní staniční kolej, NTV
do směru Boletice nad Labem
0
| 2 | 456.244 | 457.243 | 999 |  | Hlavní staniční kolej, NTV
směr Boletice nad Labem - Děčín-Prostřední Žleb
0
| 3 | 456.244 | 456.565 | 321 |  | Kusá, pouze odjezd, NTV
směr Boletice nad Labem
0
| 5 | 456.318 | 456.565 | 247 |  | Kusá, pouze odjezd
směr Boletice nad Labem
0
| 12 | 456.382 | 457.092 | 710 |  | Vjezd - odjezd - průjezd, NTV
směr Boletice nad Labem a Děčín-Prostřední Žleb
0
| 14 | 456.36 | 457.097 | 737 |  | Vjezd - odjezd - průjezd, NTV
směr Boletice nad Labem a Děčín-Prostřední Žleb
0
| 15 | 456.318 | 456.567 | 249 |  | Pouze průjez přechodným nádražím, NTV
| = | 4.087 | 3.838 | 249 |  | ( S 15 - Lc15 )
0
| 15 | 456.318 | 456.652 | 334 |  | Pouze průjez přechodným nádražím, NTV
| = | 4.087 | 3.753 | 334 |  | ( S 15 - Sc15 )
0
| 16 | 456.335 | 457.097 | 762 |  | Vjezd - odjezd - průjezd, NTV
směr Boletice nad Labem a Děčín-Prostřední Žleb
0
| 24 | 456.307 | 457.108 | 801 |  | Vjezd - odjezd, NTV
směr Boletice nad Labem a Děčín-Prostřední Žleb
0
| 24 a | 457.414 | 457.542 | 128 |  | Pouze průjez, NTV
směr Děčín-Prostřední Žleb
0
| 26 | 456.329 | 457.075 | 746 |  | Vjezd - odjezd, NTV
směr Boletice nad Labem a Děčín-Prostřední Žleb
0
| 28 | 456.345 | 457.004 | 659 |  | Vjezd - odjezd, NTV
směr Boletice nad Labem, Děčín-Prostřední Žleb a vl.LOUBÍ
0
| 30 | 456.331 | 457.06 | 729 |  | Vjezd - odjezd, NTV
směr Boletice nad Labem, Děčín-Prostřední Žleb a vl.LOUBÍ
0
| 32 | 456.369 | 457.027 | 658 |  | Vjezd - odjezd, NTV
směr Boletice nad Labem, Děčín-Prostřední Žleb a vl.LOUBÍ
0
| 34 | 456.395 | 456.998 | 603 |  | Vjezd - odjezd, NTV
směr Boletice nad Labem, Děčín-Prostřední Žleb a vl.LOUBÍ
0
| 36 | 456.415 | 456.947 | 532 |  | Vjezd - odjezd, NTV 150m od St.1
směr Boletice nad Labem, Děčín-Prostřední Žleb a vl.LOUBÍ
0
| 44 | 456.297 | 456.946 | 649 |  | Vjezd - odjezd, NTV
směr Boletice nad Labem, Děčín-Prostřední Žleb a vl.LOUBÍ
0
| 46 | 456.3 | 456.893 | 593 |  | Vjezd - odjezd, NTV
směr Boletice nad Labem, Děčín-Prostřední Žleb a vl.LOUBÍ
0
| 48 | 456.331 | 456.868 | 537 |  | Vjezd - odjezd, NTV
směr Boletice nad Labem, Děčín-Prostřední Žleb a vl.LOUBÍ
ŽST Děčín východ horní nádraží
Dopravní koleje
| č. | Začátek | Konec | Délka |  | Poznámka
| 101 | 3.76 | 3.278 | 482 |  | Hlavní staniční kolej, NTV
| = | 456.645 | 457.127 | 482 |  | směr Benešov nad Ploučnicí - Děčín hl.n.
| 102 | 3.874 | 3.316 | 558 |  | Vjezd - odjezd - průjezd, NTV
| = | 456.531 | 457.089 | 558 |  | směr Benešov nad Ploučnicí a Děčín hl.n.
| 103 | 3.65 | 3.306 | 344 |  | Vjezd - odjezd - průjezd, NTV
| = | 456.755 | 457.099 | 344 |  | směr Benešov nad Ploučnicí, přechodné nádraží a Děčín hl.n.
0
| 104 | 3.84 | 3.333 | 507 |  | Vjezd - odjezd - průjezd, NTV 50m od St.7
| = | 456.565 | 457.072 | 507 |  | směr Benešov nad Ploučnicí a Děčín hl.n.
0
| 105 | 3.644 | 3.331 | 313 |  | Hlavní staniční kolej, NTV
| = | 456.761 | 457.074 | 313 |  | ze směru Děčín přechodné nádraží
0
| 106 | 3.816 | 3.364 | 452 |  | Vjezd - odjezd
| = | 456.589 | 457.041 | 452 |  | směr Benešov nad Ploučnicí a Děčín hl.n.
0
| 108 | 3.816 | 3.413 | 403 |  | Vjezd - odjezd
| = | 456.589 | 456.992 | 403 |  | směr Benešov nad Ploučnicí a Děčín hl.n.
0
| 110 | 3.909 | 3.413 | 496 |  | Pouze odjezd
| = | 456.496 | 456.992 | 496 |  | směr Děčín hl.n.

## návěstidla
ŽST Děčín východ dolní nádraží
Vjezdová ze směru :
Obvod St.1
Boletice nad Labem
|  |  |  | Př 2L | 454.602 |  |  | Př 1L | 454.602
|  |  |  | 2L | 455.302 |  |  | 1L | 455.302
Odjezdová a cestové
Obvod St.1
S 1 | 456.244 | S 5 | 456.318 | S 15 | 456.318 | S 26 | 456.329 | S 32 | 456.369 | S 44 | 456.297
|  |  |  | = | 4.087 | [6 empty] | Sc 15 | 3.753
S 2 | 456.244 | S 12 | 456.382 | S 16 | 456.335 | S 28 | 456.345 | S 34 | 456.395 | S 46 | 456.3
[12 empty] | = | 456.652
S 3 | 456.244 | S 14 | 456.36 | S 24 | 456.307 | S 30 | 456.331 | S 36 | 456.415 | S 48 | 456.331
Seřaďovací
Obvod St.1
Se 2 | 456.229 | Se 5 | 456.28 | Se 7 | 456.28 | Se 8 | 456.28 |  |  | Se 11 | 456.426
[12 empty] | Se 14 | 456.018
Se 3 | 456.28 | Se 6 | 456.335 | = | 4.125 | = | 4.125 |  |  | Se 13 | 456.282
Vjezdová ze směru :
Obvod St.3
|  |  |  | Děčín-Prost.Žleb |  |  |  | vlečka LOUBÍ
|  |  |  | Př S | 458.608 |  |  | Př PS | 0.335
[8 empty] | = | 457.865
|  |  |  | S | 457.981 |  |  | PS | 457.449
[8 empty] | = | -0.081
Odjezdová a cestové
Obvod St.3
L 1 | 457.136
|  | L 12 | 457.092 | L 14 | 457.097 | L 16 | 457.097 | L24-28 | 457.247 | L28-48 | 457.224 | Sc24a | 457.414
L 2 | 457.243
Seřaďovací
Obvod St.3
Se 18 | 457.095 |  |  |  |  | Se 19 | 457.165 |  |  |  |  | Se 20 | 457.728
ŽST Děčín východ dolní nádraží - pokračování
Konce vlakových cest u kolejí číslo
Obvod St.3
24 | 457.108 |  |  | 30 | 457.06 | 34 | 456.998
|  | 28 | 457.004 |  |  |  |  | 44 | 456.946 | 46 | 456.893 | 48 | 456.868
26 | 457.075 |  |  | 32 | 457.027 | 36 | 456.947
ŽST Děčín východ horní nádraží
Vjezdová ze směru :
Obvod St.8
Benešov nad Ploučnicí
[6 empty] | Př BS | 5.3
[6 empty] | = | 455.105
[6 empty] | BS | 4.365
[6 empty] | = | 456.04
Odjezdové a cestové
Obvod St.8
|  | L | 3.982 | [6 empty] | Lc 15 | 456.567
103 -
|  | 108 | 456.423 | [6 empty] | = | 3.838
Seřaďovací
Obvod St.8
[6 empty] | Se 15 | 3.985
[6 empty] | = | 456.42
Konce vlakových cest u kolejí číslo
Obvod St.8
101 | 3.76 | 102 | 3.874 | 103 | 3.65 | 104 | 3.84 | 105 | 3.644 | 106 | 3.816 | 108 | 3.816
= | 456.645 | = | 456.531 | = | 456.755 | = | 456.565 | = | 456.761 | = | 456.589 | = | 456.589
ŽST Děčín východ horní nádraží - pokračování
Vjezdová ze směru :
|  |  |  | Obvod St.7 |  | Obvod JOP ÚS Děčín hl.n.
|  |  |  | Děčín hl.n. |  |  |  | do Děčína hl.n.
|  |  |  | Př HL | 2.405 |  |  | Př VS | 2.7
|  |  |  | = | 458 |  |  | = | 457.705
|  |  |  | HL | 2.882 |  |  | VS | 1.975
|  |  |  | = | 457.523 |  |  | = | 458.43
Odjezdové skupinové
Obvod St.7
[6 empty] | S | 3.166
105 -
[6 empty] | 110 | 457.239
Seřaďovací
Obvod St.7
[6 empty] | Se 1 | 3.122
[6 empty] | = | 457.283
Konce vlakových cest u kolejí číslo
Obvod St.7
101 | 3.278 |  |  | 103 | 3.306 |  |  | 105 | 3.331 |  |  | 108 | 3.413
= | 457.127 |  |  | = | 457.099 |  |  | = | 457.074 |  |  | = | 456.992
102 | 3.316 |  |  | 104 | 3.333 |  |  | 106 | 3.364 |  |  | 110 | 3.413
= | 457.089 |  |  | = | 457.072 |  |  | = | 457.041 |  |  | = | 456.992

## výhybky
ŽST Děčín východ dolní nádraží
Obvod St.1 - krajní výhybky
č. | staničení | N | námezník | přepočet |  | přest. |  | č. | staničení | N | námezník | přepočet |  | přest.
1 | 455.75 | 69 | 455.819 | km tratě 503 B |  | elm. |  | 3XA | 456.032 | 51 | 456.083 | km tratě 503 B |  | elm.
2 | 455.877 | -69 | 455.808 | km tratě 503 B |  | elm. |  | = | 4.373 | -51 | 4.322 | km tratě 545 A
č. | staničení | přest. |  | č. | staničení | přest. |  | č. | staničení | přest. |  | č. | staničení | přest.
Obvod St.1
3 | 455.93 | elm. |  | 9 | 456.132 | elm. |  | 18 | 456.243 | páka |  | 28XA | 456.381 | elm.
4 | 455.999 | elm. |  | 10 | 456.154 | páka |  | 19 | 456.238 | páka |  | 30 | 456.342 | páka
4XA | 456.032 | elm. |  | 11 | 456.165 | páka |  | 21 | 456.247 | páka |  | 32 | 456.375 | páka
5 | 456.065 | elm. |  | 12 | 456.166 | páka |  | 22 | 456.271 | páka
[12 empty] | 206 | 0.167 | elm.
6 | 456.083 | elm. |  | 13 | 456.178 | páka |  | 23XA | 456.324 | elm. |  | = | 4.18
[12 empty] | = | 456.225
6XA | 456.089 | elm. |  | 14 | 456.21 | páka |  | 24 | 456.274 | páka
8 | 456.128 | páka |  | 16 | 456.228 | páka |  | 25 | 456.276 | páka |  | 209 | 0.14 | elm.
[12 empty] | = | 4.207
8XA | 456.103 | páka |  | 17 | 456.22 | páka |  | 27 | 456.309 | páka |  | = | 456.198
č. | staničení | N | námezník | přest. |  |  |  |  | poznámka
Obvod posunu St.1
20 | 456.247 | 51 | 456.298 | ručně | námezník je třeba k zadání začátku manipulační koleje č.7a
25XA | 456.255 | 37 | 456.292 | ručně | bez zabezpečení
29 | 456.334 | 51 | 456.385 | ručně | námezník je třeba k zadání začátku manipulační koleje č.10
30XA | 456.354 | 51 | 456.405 | ručně | bez zabezpečení
31 | 456.36 | 37 | 456.397 | ručně | výměnový zámek
33 | 456.384 | 37 | 456.421 | ručně | výměnový zámek
34 | 456.441 | 42 | 456.483 | ručně | námezník je třeba k zadání začátku manipulační koleje č.40d
35 | 456.504 | -42 | 456.462 | ručně | bez zabezpečení
205 | 0.2 | 51 | 0.251 | ručně | námezník je třeba k zadání začátku manipulační koleje č.21
= | 4.147 | -51 | 4.096 |  | bez zabezpečení
= | 456.258 | 51 | 456.309 |  | námezník pro kontrolu Se8
207a | 0.165 | 37 | 0.202 | ručně | km poloha u v.č2xx začínající 0,yyy je kilometráž přechodného nádraží kdy 0,0529 j.t.3,818 (v.č.201)
= | 4.182 | -37 | 4.145 |  | výměnový zámek, klíč na St.1
= | 456.223 | 37 | 456.26 |  | námezník pro kontrolu Se7
207b | 0.165 | -37 | 0.128 | ručně | kontrolní výměnový zámek, klíč 207b/210 je v EZ v kolejišti
= | 4.182 | 37 | 4.219 |  | námezník je třeba k zadání konce manipulační koleje č.27
= | 456.223 | -37 | 456.186
210 | 0.11 | 51 | 0.161 | ručně | výměnový zámek, klíč držen v kontrolním zámku v.č.207b
= | 4.237 | -51 | 4.186
= | 456.168 | 51 | 456.219
211 | 0.109 | 51 | 0.16 | ručně | námezník je třeba k zadání začátku manipulační koleje č.11
= | 4.238 | -51 | 4.187 |  | bez zabezpečení
= | 456.167 | 51 | 456.218
ŽST Děčín východ dolní nádraží - pokračování
Obvod St.3 - krajní výhybky
č. | staničení | N | námezník | přepočet |  | přest. |  | č. | staničení | N | námezník | přepočet |  | přest.
70 | 457.25 | 51 | 457.301 | km tratě 544 B |  | elm.
[8 empty] | 79 | 457.725 | -65 | 457.66 | km tratě 544 B |  | elm.
= | -0.28 | 51 | -0.229 | km vlečky LOUBÍ
č. | staničení | přest. |  | č. | staničení | přest. |  | č. | staničení | přest. |  | č. | staničení | přest.
Obvod St.3
44 | 456.909 | ručně |  | 58 | 457.105 | ručně |  | 68 | 457.238 | elm. |  | 73 | 457.327 | elm.
46 | 456.952 | ručně |  | 60 | 457.132 | ručně |  | 69 | 457.241 | elm. |  | 74 | 457.316 | elm.
47 | 456.983 | ručně |  | 62 | 457.127 | ručně | [5 empty] | 75 | 457.327 | elm.
52 | 457.042 | ručně |  | 63 | 457.159 | ručně | [5 empty] | 76 | 457.409 | elm.
53 | 457.053 | ručně |  | 64 | 457.157 | ručně |  | 71 | 457.283 | elm. |  | 77 | 457.542 | elm.
55 | 457.073 | ručně |  | 65 | 457.162 | ručně |  | 72 | 457.316 | elm. |  | 78 | 457.642 | elm.
č. | staničení | N | námezník | přest. |  |  |  |  | poznámka
Obvod posunu St.3
45 | 456.957 | -37 | 456.92 | ručně | námezník je třeba k zadání konce manipulační koleje č.4
49 | 456.993 | -46 | 456.947 | ručně | námezník je třeba k zadání konce manipulační koleje č.38, zároveň KVC pro k.č.36
50 | 457.013 | -37 | 456.976 | ručně | námezník je třeba k zadání konce manipulační koleje č.42
51 | 457.014 | -40 | 456.974 | ručně | výměnový zámek
54 | 457.041 | -37 | 457.004 | ručně | výměnový zámek
54XA | 457.045 | -37 | 457.008 | ručně | námezník je třeba k zadání konců manipulačních kolejí č.40a a 40b
54XB | 457.084 | -51 | 457.033 | ručně | výměnový zámek, klíč držen v kontrolním zámku Vk10
56 | 457.086 | -42 | 457.044 | ručně | námezník je třeba k zadání konce manipulační koleje č.10
59 | 457.101 | 37 | 457.138 | ručně | výměnový zámek, klíč držen v kontrolním zámku Vk13, klíč Vk13/59 držen v EZ v kolejišti
61 | 457.124 | -37 | 457.087 | ručně | výměnový zámek, klíč držen v kontrolním zámku Vk11
66 | 457.162 | -51 | 457.111 | ručně | výměnový zámek, klíč držen v kontrolním zámku Vk12, klíč Vk12/66 držen v EZ v kolejišti
69 | 457.241 | 51 | 457.292 | elm. | námezník je třeba k zadání začátku manipulační koleje č.4a
71 | 457.283 | -65 | 457.218 | elm. | námezník je třeba k zadání konce manipulační koleje č.20b
77 | 457.542 | 65 | 457.607 | elm. | námezník je třeba k zadání začátku manipulační koleje č.24b
ŽST Děčín východ horní nádraží
|  |  | Obvod St.8 - krajní výhybka | [7 empty] | Obvod St.7 - krajní výhybka
č. | staničení | N | námezník | přepočet |  | přest. |  | č. | staničení | N | námezník | přepočet |  | přest.
132 | 3.983 | -51 | 3.932 | km tratě 545 A |  | elm. |  | 102 | 3.196 | 51 | 3.247 | km tratě 545 A |  | elm.
= | 456.422 | 51 | 456.473 | km tratě 503 B |  |  |  | = | 457.209 | -51 | 457.158 | km tratě 503 B
ŽST Děčín východ horní nádraží - pokračování
č. | staničení | přest. |  | č. | staničení | přest. |  | č. | staničení | přest. |  | č. | staničení | přest.
Obvod St.8
113 | 3.608 | elm. |  | 118 | 3.735 | ručně | [5 empty] | 128 | 3.893 | ručně
= | 456.797 |  |  | = | 456.67 |  |  | 126 | 3.867 | ručně |  | = | 456.512
116 | 3.689 | elm. |  | 124 | 3.829 | ručně |  | = | 456.538 |  |  | 130 | 3.924 | ručně
= | 456.716 |  |  | = | 456.576 | [6 empty] | = | 456.481
č. | staničení | N | námezník | přest. |  |  |  |  | poznámka
Obvod posunu St.8
110 | 3.545 | 51 | 3.596 | ručně | bez zabezpečení
= | 456.86 | -51 | 456.809
111 | 3.609 | 51 | 3.66 | ručně | bez zabezpečení
= | 456.796 | -51 | 456.745 |  | námezník je třeba k zadání konce manipulační koleje č.120
117 | 3.698 | 37 | 3.735 | ručně | bez zabezpečení
= | 456.707 | -37 | 456.67 |  | námezník je třeba k zadání konce manipulační koleje č.122
119 | 3.711 | 37 | 3.748 | ručně | bez zabezpečení
= | 456.694 | -37 | 456.657 |  | námezník je třeba k zadání konce manipulační koleje č.124
120 | 3.725 | 37 | 3.762 | ručně | bez zabezpečení
= | 456.68 | -37 | 456.643 |  | námezník je třeba k zadání konců manipulačních kolejí č.126 a 128
201 | 0.529 | -51 | 0.478 | ručně | km poloha u v.č2xx začínající 0,yyy je kilometráž přechodného nádraží kdy 0,0529 j.t.3,818 (v.č.201)
= | 3.818 | 51 | 3.869 |  | výměnový zámek
= | 456.587 | -51 | 456.536 |  | námezník je třeba k zadání konce manipulační koleje č.17
203 | 0.496 | -37 | 0.459 | ručně | bez zabezpečení
= | 3.851 | 37 | 3.888 |  | námezník je třeba k zadání konce manipulační koleje č.19
= | 456.554 | -37 | 456.517
204 | 0.469 | -37 | 0.432 | ručně | bez zabezpečení
= | 3.878 | 37 | 3.915 |  | námezník je třeba k zadání konce manipulační koleje č.21
= | 456.527 | -37 | 456.49
204XA | 0.442 | -37 | 0.405 | ručně | výměnový zámek
= | 3.905 | 37 | 3.942 |  | námezník je třeba k zadání konce manipulační koleje č.23
= | 456.5 | -37 | 456.463
204XB | 0.379 | 37 | 0.416 | ručně | výměnový zámek
= | 3.968 | -37 | 3.931 |  | námezník je třeba k zadání začátku manipulační koleje č.25a, hrot pak k zadání konce manipilační koleje č.25
= | 456.437 | 37 | 456.474
č. | staničení | přest. |  | č. | staničení | přest. |  | č. | staničení | přest. |  | č. | staničení | přest.
Obvod St.7
|  |  |  | 104 | 3.257 | elm. |  | 107 | 3.292 | elm.
103 | 3.229 | elm. |  | = | 457.148 |  |  | = | 457.113 |  |  | 109 | 3.366 | ručně
= | 457.176 |  |  | 105 | 3.262 | elm. |  | 108 | 3.319 | elm. |  | = | 457.039
|  |  |  | = | 457.143 |  |  | = | 457.086
č. | staničení | N | námezník | přest. |  |  |  |  | poznámka
Obvod posunu St.7
106 | 3.286 | 45 | 3.331 | ručně | výměnový zámek, klíč držen v kontrolním zámku Vk14A, KVC u k.č.105
= | 457.119 | -45 | 457.074 |  | konec manipulační koleje č.107 je u Vk14A, pro naší potřebu v souladu s námezníkem v.č.106