## Stružnice
|  |  | Horní Police | [17 empty] | Česká Lípa hl.n.
|  | Návěstidla |  |  |  |  | Číslo stavědla |  |  | T |  | 562694 |  |  | Číslo stavědla |  |  |  | T |  |  | Návěstidla
| Vjezdová |  | Odjezdová |  |  |  | Km poloha |  |  | 12.89 |  | Km 13,177 |  |  |  | Km poloha |  |  | 13.6 |  | Odjezdová |  | Vjezdová
[5 empty] | Typ zabezpeč. zařízení : |  |  | staniční |  | 2 |  |  |  | Typ zabezpeč. zařízení : |  |  | staniční |  | 2
[8 empty] | traťové |  |  |  | Mechanické |  |  |  |  | traťové
Př L | 11.799 | S 1 | 12.984 |  |  |  |  | AH |  | 14 | E |  | F |  |  |  | RPB 88 |  | 4 | L 1 | 13.512 |  | 14.7 | Př S
*)
L | 12.5 | S 3 | 12.984 |  | Způsob přestavování výhybek |  |  |  |  | 1 |  |  |  | Způsob přestavování výhybek |  |  |  |  | 1*) | L 3 | 13.512 |  | 14 | S
[5 empty] | Zjišťování konce vlaku |  |  | zast. |  | 90 |  | Počet výpravčích : 1 |  | Zjišťování konce vlaku |  |  | zast. |  | 30/40/00
[8 empty] | proj. |  | 30 |  | Dozorce výhybek : 1 |  |  |  |  | proj. |  | 00
[5 empty] | Počet signalistů (vyhybkářů) |  |  |  |  | - |  | (denní směna) |  | Počet signalistů (vyhybkářů) |  |  |  |  | -
*) SZZ II.kategorie - mechanické ZZ se světelnými návěstidly a elektromotorickými přestavníky, doplněnými releovými vybavovači.
V.č.1,2,4 a Vk1 obsluhuje výpravčí, v.č.3 a Vk2 obsluhuje dozorce výhybek, v jeho nepřítomnosti obsluha vlaku.
1*) Úschova HK: Výhybka č.3 musí být uzamčena a výsledný klíč je držen v ÚS v zástrčkovém zámku.
[7 empty] | S 3 | [8 empty] | PZS
[7 empty] | S 1 | [14 empty] | PZS | S
|  |  |  | 1 | [12 empty] | L 3
[5 empty] | 2 | [9 empty] | 3 |  |  |  |  | 4
| L | [15 empty] | L 1 |  |  |  |  | km 13,884
[7 empty] | Vk 1 | [6 empty] | Vk 2 |  | km 13,453
|  | Výhybky |  |  |  | Tabulka rychlostí |  | Dopravní koleje |  |  |  |  | Nástupiště u koleje |  |  |  |  | Tabulka rychlostí |  |  |  | Výhybky
č. | staničení | N | námezník | přest. | Vjezd | Kolej | Odjezd | č. | Začátek | Konec | Délka |  | č. | Začátek | Konec | Délka | Odjezd | Kolej | Vjezd | č. | staničení | N | námezník | přest
C
1 | 12.892 | 51 | 12.943 | elm. |  | Horní Police |  | 1 | 12.984 | 13.512 | 528 |  | 1 | 13.137 | 13.287 | 150 |  | Česká Lípa hl.n. |  | 3 | 13.431 | -51 | 13.38 | ruč.
Sena
2 | 12.925 | 51 | 12.976 | elm. | trať. | 1 | trať. | 3 | 12.984 | 13.512 | 528 | J.Tom | 3 | 13.06 | 13.21 | 150 | trať. | 1 | trať. | 4 | 13.617 | -51 | 13.566 | elm.
[5 empty] | 40 | 3 | 40 | Manipulační koleje |  |  |  | III/2002 |  |  |  |  | 40 | 3 | 40
[8 empty] | 2 | 12.976 | 13.38 | 404
3
1
2
T
T
Stružnice