## titul
Trať : | 545 |  |  |  | Km 31,960 | [6 empty] | Ev. č. : | 564195
| Staniční |  |  |  | Elektromechanické
| zabezpečovací |  |  |  | 2. kategorie | [5 empty] | Kód : 6
| zařízení : |  |  |  | ústřední stavědlo
| Dopravní stanoviště : |  |  |  | Dopravní kancelář
| ( km ) |  |  |  | 8.514
| Počet pracovníků : |  |  |  | Výpravčí - 1
| Zjišťování |  |  |  | výpravčí | [5 empty] | zast. - 00
| konce vlaku |  |  |  | vždy | [5 empty] | proj. - 00
|  | Dopravní koleje | [5 empty] | Nástupiště u koleje
č. | Začátek | Konec | Délka | Poznámka |  | č. | Začátek | Konec | Délka | Poznámka
1 | 31.7 | 32.179 | 479 | Hlavní staniční kolej |  | 1 | 31.88 | 31.98 | 100 | č. I, úrovňové, jednostranné vnitřní
2 | 31.675 | 32.179 | 504 | Vjezd - odjezd - průjezd |  | 2 | 31.88 | 31.98 | 100 | č. II, úrovňové, jednostranné vnitřní
Mlýny

## Mlýny
[5 empty] | Směr : Česká Kamenice |  |  |  |  | Návěstidla - ŽST | [16 empty] | Návěstidla - ŽST | [10 empty] | Směr : Jedlová
[8 empty] | Vjezdová |  | Odjezdová |  |  |  |  | Seřaďovací | [8 empty] | Seřaďovací |  |  | Opakovací |  | Odjezdová |  | Vjezdová
[10 empty] | Obvod výpravčího | [7 empty] | Km 31,960 | [8 empty] | Obvod výpravčího
| Traťové | [35 empty] | Traťové
| zabezpečovací |  |  |  | Hradlový poloautoblok |  | Kód : 2 | Př L | 30.67 | [5 empty] | Stanice bez |  | SENA | C | JTom |  |  |  |  | Stanice bez |  |  |  |  | L 1 | 32.179 | Př S | 33.286 |  |  |  |  | zabezpečovací | Releový poloautoblok |  |  |  | Kód : 4
| zařízení : |  |  |  | s traťovým souhlasem |  |  | ZZv | 673m | S 1 | 31.7 | S 2 | 31.675 |  | seřaďovacích | [8 empty] | seřaďovacích |  |  | OPřL1 | 31.979 | [8 empty] | zařízení : | bez kontroly volnosti tratě, typ RPB - 88
[8 empty] | L | 31.343 | [5 empty] | návěstidel |  |  | X. / 2009 | [5 empty] | návěstidel |  |  |  |  | L 2 | 32.179 | S | 32.569
| Zjišťování konce |  |  |  | výpravčí hlásí obsluhou | zast. | 21 | [29 empty] | Zjišťování konce | výpravčí |  |  | zast. | 00
| vlaku : |  |  |  | ZZ a zároveň dává odhlášku | proj. | 11 | [29 empty] | vlaku : | vždy |  |  | proj. | 00
[21 empty] | EZ |  |  |  |  | 0
( 4/5t/5 )
[16 empty] | 31.805 |  |  |  | 4 |  |  | 32.073
[15 empty] | S 1 | [25 empty] | S
5
[8 empty] | 1 | [5 empty] | S 2 | [5 empty] | OPřL1 | [10 empty] | 6
|  | L | [22 empty] | L 1
L 2
Vjezdové / odjezdové rychlosti :
č. | staničení | N | námezník | přest. | [13 empty] | v pokračování traťové koleje - rychlost traťová s místním omezením | [12 empty] | č. | staničení | N | námezník | přest. |  | poznámka |  | č. | staničení | N | námezník | přest.
|  | Obvod výpravčího | [15 empty] | při jízdě do odbočky - uvedeno u konkrétní koleje | [17 empty] | Obvod posunu |  |  |  |  | Obvod výpravčího
[18 empty] | Současné vlakové cesty | [12 empty] | 4 | 31.98 | 51 | 32.031 | ručně | odtl.kontr.výměnový zámek, klíč 4/5t/5 držen v EZ v kolejišti
1 | 31.566 | 56 | 31.622 | elm. | [13 empty] | Vzájemně vyloučeny jsou pouze protisměrné | [15 empty] | 0 |  |  |  |  | 6 | 32.294 | -69 | 32.225 | elm.
[18 empty] | jízdní cesty na tutéž kolej | [12 empty] | 5 | 32.046 | -51 | 31.995 | ručně | výměnový zámek, klíč držen v kontrolním zámku v.č.5
Výhybky
Mlýny
Výhybky
1
2
PZS 2ZNI km 32,098
Výhybky
3
60
40
PZS 3SBI km 32,298
výstr. kříže km 32,434
PZS 3SBI km 32,557