## Dolní Poustevna
|  |  | Směr : Mikulášovice dolní nádraží | [21 empty] | Směr : Sebnitz DB
[9 empty] | Trať : 546 |  |  |  | Km 25,887 |  |  |  | Ev. č. : 565291
[7 empty] | Návěstidla | [9 empty] | Návěstidla
|  |  | Traťové zabezpečovací zařízení : |  |  |  | Lichoběžníková tabulka | [9 empty] | Lichoběžníková tabulka | [7 empty] | Traťové zabezpečovací zařízení :
Dopravna D 3
|  |  | Telefonické dorozumívání | [21 empty] | Plánován provoz do/z DB
|  |  | provoz podle D - 3 | [9 empty] | Sídlo dirigujícího dispečera :
Mikulášovice dolní nádraží
|  |  | Kód : 15 |  |  |  |  | 25.567 | [9 empty] | není
Telefon
25.887
neobsazeno
Upozornění !
Uvedená data jsou zpracována podle ROV 73067,
dále dle PO Děčín: PND3 Šluknov - M.d.n. - D.Poustevna,
stav k 30.9.2009 po ROV 73067.
[9 empty] | Vk 1 |  |  |  |  | 25.795
státní hranice (SH)
Plánován provoz do/z DB
[8 empty] | 1 | [17 empty] | na SH zatím je zarážedlo
3
L T
Vk 2
25.621
2
25.621
Současné vlakové cesty
Jsou dovoleny PN pro trať:
Šluknov - Mikulášovice dolní nádraží - Dolní Poustevna v souladu s předpisem D3 *)
*) Křižování je povoleno s využitím manipulačních kolejí 2 a 3.
[9 empty] | Dopravní koleje |  |  |  |  | Nástupiště u koleje
č. | staničení | N | námezník | přest. |  | poznámka |  |  | č. | Začátek | Konec | Délka | C | č. | Začátek | Konec | Délka |  | č. | staničení | N | námezník | přest. |  | poznámka
0
1 | 25.615 | 51 | 25.666 | ručně | výměnový zámek, klíč je držen v kontrolním zámku Vk1 |  |  |  | 1 | 25.666 | 25.886 | 220 | SENA
Vk 1 | 25.666 |  |  | ručně | kontrolní výkolejkový zámek, klíč Vk1/1 je v soupravě HK |  |  |  | Manipulační koleje |  |  |  | JTom |  |  |  | 0 |  | Vk 2 | 25.886 |  |  | ručně | kontrolní výkolejkový zámek, klíč Vk2/3 je v soupravě HK
[9 empty] | 2 | 25.738 | 25.886 | 148 |  | 1 | 25.875 | 25.92 | 45
2 | 0.114 | 37 | 0.151 | ručně | bez zabezpečení |  |  |  | 2a | 25.621 | 25.701 | 80 | X. | [5 empty] | 3 | 25.923 | -37 | 25.886 | ručně | výměnový zámek, klíč je držen v kontrolním zámku Vk2
= | 25.738 | -37 | 25.701 | [5 empty] | 3 | 25.666 | 25.795 | 129 | 2009 |  |  |  | 0 |  |  |  |  | 0
[9 empty] | 4 | 25.621 | 25.701 | 80
Dolní Poustevna
3
Výhybky
Výhybky
1
výstr. kříže km 26,000
1
2 a
ČD/DB km 26,271
2
remíza
4
výstr. kříže km 25,241