## Desná
|  |  | Směr : Tanvald | [25 empty] | Směr : Dolní Polubný
[12 empty] | Trať : 548C |  |  |  | Km 28,822 |  |  |  | Ev. č. : 549725
[8 empty] | Návěstidla | [11 empty] | Návěstidla
|  |  | Traťové zabezpečovací zařízení : |  |  |  |  | Lichoběžníková tabulka | [11 empty] | Lichoběžníková tabulka | [8 empty] | Traťové zabezpečovací zařízení :
Dopravna D 3
|  |  | Rádiové spojení ( síť ASCOM ) | [25 empty] | Rádiové spojení ( síť ASCOM )
|  |  | provoz podle SŽDC (ČD) D3 | [12 empty] | Sídlo dirigujícího dispečera : | [12 empty] | provoz podle SŽDC (ČD) D3
Tanvald
|  |  | Kód : 16 | [5 empty] | 28.558 | [12 empty] | 29.082 | [6 empty] | Kód : 16
Telefon
28.822
neobsazeno
Vjezdové / odjezdové rychlosti :
v pokračování traťové koleje - rychlost traťová s místním omezením
při jízdě do odbočky - rychlost 40 km/h
Vk 1
Vk 3
[7 empty] | 2 | [17 empty] | 6
L T
[5 empty] | 1 | [22 empty] | 7
[7 empty] | 3 | [16 empty] | 5
L T
[6 empty] | 28.663 |  |  |  |  | 4 | [9 empty] | Vk 2
klíč od ÚZ v SHK - I.
Současné vjezdy
Jsou zakázány PN pro trať:
Tanvald - Harrachov státní hranice v souladu s předpisem D3
[12 empty] | Dopravní koleje |  |  |  |  | Nástupiště u koleje
č. | staničení | N | námezník | přest. |  |  | poznámka |  |  |  |  | č. | Začátek | Konec | Délka | C | č. | Začátek | Konec | Délka |  |  | č. | staničení | N | námezník | přest. |  | poznámka
1 | 28.658 | 37 | 28.695 | ručně | odtlačný kontrolní výměnový zámek, klíč 1t/1 v ÚZ | [6 empty] | 1 | 28.722 | 28.904 | 182 | SENA |  |  |  | 0 |  |  | 5 | 28.941 | -37 | 28.904 | ručně | odtlačný kontrolní výměnový zámek, klíč je v KZ Vk 2
[12 empty] | 3 | 28.722 | 28.919 | 197 | JTom |  |  |  | 0
2 | 28.685 | 37 | 28.722 | ručně | výměnový zámek, klíč je v kontrolním zámku Vk 1 | [6 empty] | Manipulační koleje |  |  |  |  | 1 | 28.795 | 28.855 | 60 |  |  | 6 | 28.956 | -37 | 28.919 | ručně | výměnový zámek, klíč je v kontrolním zámku Vk 3
3 | 28.685 | 37 | 28.722 | ručně | odtlačný kontrolní výměnový zámek, klíč je v KZ v.č.4 | [6 empty] | 2 | 28.747 | 28.904 | 157 | X. |  |  |  | 0
4 | 28.747 | -37 | 28.71 | ručně | kontrolní výměnový zámek, klíč 4/3t/3 v ÚZ | [6 empty] | 2 a | 28.663 | 28.71 | 47 | 2011 | [6 empty] | 7 | 28.983 | -37 | 28.946 | ručně | odtlačný kontrolní výměnový zámek, klíč 7t/7 v ÚZ
[12 empty] | 5 | 28.722 | 28.919 | 197
Desná
Výhybky
Výhybky
P5547
1
3
5
2
60
výstr. kříže km 28,651
2 a