## titul
Trať : | 548B | [5 empty] | Km 20,689 | [6 empty] | Ev. č. : | 550228
Trať : | 548B / 548D | [5 empty] | Km 20,689 (548B) = 0,000 (548D)
| Staniční | [5 empty] | Návěstidla nezávislá na výměnách
| zabezpečovací | [5 empty] | 1. kategorie | [5 empty] | Kód : 1
| zařízení : | [5 empty] | ústřední zámky na St.I a St.II
| Dopravní stanoviště : |  |  |  | St. I |  | Dopravní kancelář |  |  | St. II
| ( km ) |  |  |  | 20.503 |  | 20.689 |  |  | 20.838
| Počet pracovníků : |  |  |  | Dozorce výhybek - 1 |  | Výpravčí - 1 |  |  | Dozorce výhybek - 1
|  |  |  | směr : Jablonec nad Nisou | [6 empty] | směr : Tanvald a Josefův Důl
| Zjišťování |  |  | dozorce výh. St.I hlásí telefonicky |  | zast. - 30 |  |  |  |  | dozorce výh. St.II hlásí telefonicky |  | zast. - 30
| konce vlaku |  |  |  |  | proj. - nejsou | [6 empty] | proj. - nejsou
|  | Dopravní koleje | [7 empty] | Nástupiště u koleje
č. | Začátek | Konec | Délka | Poznámka |  |  |  | č. | Začátek | Konec | Délka | Poznámka
1 | 20.565 | 20.771 | 206 | Hlavní staniční kolej |  |  |  | 1 | 20.652 | 20.682 | 30 | č. I, úrovňové, jednostranné vnitřní
konstrukce Tischer
3 | 20.569 | 20.768 | 199 | Vjezd - odjezd - průjezd |  |  |  | 3 | 20.702 | 20.762 | 60 | č. II, úrovňové, jednostranné vnitřní
|  |  | 0 | [7 empty] | 0 | konstrukce Tischer
5 | 20.569 | 20.768 | 199 | Vjezd - odjezd - průjezd |  |  |  | 5 | 20.604 | 20.741 | 137 | č. III, úrovňové, jednostranné vnitřní
|  |  | 0 | [8 empty] | konstrukce sypané
na všechny N přístup po přechodu v km 20,692
Smržovka

## Smržovka
[5 empty] | Směr : Jablonec nad Nisou | [12 empty] | Návěstidla - ŽST | [9 empty] | Návěstidla - ŽST | [13 empty] | Směr : Tanvald // Josefův Důl
[15 empty] | Vjezdová |  |  | Odjezdová |  | Seřaďovací | [6 empty] | Seřaďovací | Odjezdová |  | Vjezdová
[18 empty] | Obvod výpravčího |  |  |  |  | Km 20,689 |  |  |  |  | Obvod výpravčího
| Traťové | [28 empty] | Z Jasefova Dolu |  | Z Tanvaldu | [5 empty] | Traťové
| zabezpečovací |  |  |  | Telefonické dorozumívání |  |  |  | Kód : 1 | [5 empty] | Př L | 19.573 |  | Stanice bez |  | Stanice bez |  | SENA | C | JTom |  |  | Stanice | Stanice |  | Př JS | 0.83 | [6 empty] | zabezpečovací |  |  |  | Telefonické dorozumívání |  |  |  | Kód : 1
| zařízení : |  |  |  | provoz podle D - 2 | [12 empty] | odjezdových |  | seřaďovacích | [6 empty] | bez | bez |  | = | 21.519 | Př S | 21.3 |  |  |  |  | zařízení : |  |  |  | provoz podle D - 2
[15 empty] | L | 20.25 |  | návěstidel |  | návěstidel |  |  | X. / 2011 |  |  |  | seřaďovacích | odjezdových |  | ZV | 395m | ZV | 300m
[27 empty] | návěstidel | návěstidel |  | J S | 0.435 | S | 21 | [8 empty] | oba směry :
| Zjišťování konce |  |  |  | dozorce výhybek St.I hlásí telefonicky |  |  | zast. | 30 | [20 empty] | = | 21.124 | [6 empty] | Zjišťování konce |  |  |  | dozorce výhybek St.II hlásí telefonicky |  |  | zast. | 30
| vlaku : | [6 empty] | proj. | nejsou | [28 empty] | vlaku ze směru: | [6 empty] | proj. | nejsou
J S
[16 empty] | St. I | [15 empty] | St. II
[19 empty] | 3 | [9 empty] | 7
S
[15 empty] | 1 | [15 empty] | 8 | 9
[18 empty] | 2 | [10 empty] | 6
L
[17 empty] | 20.521 |  |  |  | 4 |  |  |  |  | 5 | [5 empty] | 20.84
přechod v km 20,692
Vjezdové / odjezdové rychlosti :
č. | staničení | N | námezník | přest. |  | č. | staničení | přest. | námezník | přest. | č. | staničení | přest. | námezník | přest. | [7 empty] | v pokračování traťové koleje - rychlost traťová s místním omezením | [8 empty] | č. | staničení | přest. | námezník | přest. | č. | staničení | přest. | námezník | přest. |  | č. | staničení | přest. | námezník | přest.
[8 empty] | Obvod dozorce výhybek St.I | [14 empty] | při jízdě do odbočky - rychlost 40 km/h | [15 empty] | Obvod dozorce výhybek St.II
[6 empty] | 2 | 20.523 | 42 | 20.565 | ručně | [12 empty] | Současné vlakové cesty | [8 empty] | 5 | 20.746 | 37 | 20.783 | ručně | 7 | 20.81 | -42 | 20.768 | ručně |  | 9 | 20.84 | 51 | 20.891 | ručně
1 | 20.496 | 51 | 20.547 | ručně | [6 empty] | 4 | 20.584 | -42 | 20.542 | ručně | [7 empty] | Zabezpečovací zařízení neumožňuje současné vlakové cesty
[6 empty] | 3 | 20.527 | 42 | 20.569 | ručně | [12 empty] | vyjma současných odjezdů | [8 empty] | 6 | 20.808 | -37 | 20.771 | ručně | 8 | 20.835 | -42 | 20.793 | ručně |  | = | 0.151 | 51 | 0.202
Smržovka
1
PZS - 3ZNI km 20,265
P5536
3
2
P5537
30
výstr. kříže km 0,266
5
137
60
20,687
20,697
Josefův Důl
Tanvald
Jablonec nad Nisou
Výhybky
Výhybky
výstr. kříže km 20,933
2 b
2 a