## Josefův Důl
|  |  | Směr : Smržovka | [21 empty] | Konec tratě
[8 empty] | Trať : 548D |  |  |  | Km 6,694 |  |  |  | Ev. č. : 550327
|  |  | Traťové zabezpečovací zařízení : | [8 empty] | Nákladiště, zastávka
|  |  | Telefonické dorozumívání | [8 empty] | Mechanické | [12 empty] | km
|  |  | provoz podle D - 2 | [8 empty] | výhybky a výkolejky přestavuje a uzamyká obsluha vlaku | [12 empty] | 6.8
klíče od výhybek a výkolejek jsou drženy v ústředním zámku - souprava HK v ŽST Smržovka
|  |  | Kód : 1 | [8 empty] | Kód : 1
Nákladiště se obsluhuje manipulačními vlaky bez nebo s uvolněním traťové koleje.
Vk 1
[5 empty] | 1 | [10 empty] | 5 | [6 empty] | 6,800
6
2
3
Vlečka č: V4311
Vk 2
Výhybky | [7 empty] | Koleje |  |  |  |  | Nástupiště u koleje |  |  |  | Výhybky
č. | staničení | N | námezník | přest |  | poznámka |  | č. | Začátek | Konec | Délka | C | č. | Začátek | Konec | Délka | č. | staničení | N | námezník | přest |  |  | poznámka
1 | 6.529 | 37 | 6.566 | ručně | výměnový a odtlačný zámek v závislosti na Vk 1, klíč Vk1/1t/1 v ÚZ |  |  | 1 | 6.625 | 6.682 | 57 | SENA | 1 | 6.617 | 6.671 | 54
Vk 1 | 6.574 |  |  | ručně | kontrolní výkolejkový zámek, klíč od ÚZ ve svazku v ŽST Smržovka | [6 empty] | JTom |  |  |  |  | 5 | 6.719 | -37 | 6.682 | ručně | kontrolní výměnový zámek, klíč 5/6 je v ÚZ
2 | 6.574 | 51 | 6.625 | ručně | výměnový a odtlačný zámek, klíč 2t/2 v ÚZ |  |  | 2 | 6.667 | 6.711 | 44 |  | z toho konstrukce:
3 | 6.616 | 51 | 6.667 | ručně | výměnový zámek v závislosti na Vk 2, klíč Vk2/3 v ÚZ |  |  | 3 | 6.574 | 6.682 | 108 | III. | do km 6,651 = sypané |  |  |  | 6 | 6.748 | -37 | 6.711 | ručně | výměnový zámek, klíč je v kontrolním zámku v.č.5
Vk 2 |  | km poloha nezjištěna |  | ručně | kontrolní výkolejkový zámek, klíč od ÚZ ve svazku v ŽST Smržovka |  |  | 3 a | 6.748 | 6.8 | 52 | 2011 | od km 6,651 = Tischer
Josefův Důl nz
výstr. kříže km 6,570
P5557
1
3 a
2
3