## titul
Trať : | 701 |  |  |  | Km 215,483 | [6 empty] | Ev. č. : | 363275
| Staniční |  |  |  | Jednotné obslužné pracoviště
| zabezpečovací |  |  |  | ESA 11 | [5 empty] | Kód : 22
| zařízení : |  |  |  | dálková obsluha dispečerem DOZ
| Dopravní stanoviště : |  |  |  | Dopravní kancelář
| ( km ) |  |  |  | 215.483
| Počet pracovníků : |  |  |  | Výprava vlaků s přepravou cestujících dle čl. 505 ČD D2
| Traťové |  |  |  | oba směry :
| zabezpečovací |  |  |  | Automatický blok | [5 empty] | Kód : 10
| zařízení : |  |  |  | ABE - 1 trojznakový, obousměrný
| Zjišťování |  |  |  | samočinně činností | [5 empty] | zast. - 90
| konce vlaku |  |  |  | zabezpečovacího zařízení | [5 empty] | proj. - 30
|  | Dopravní koleje | [5 empty] | Nástupiště u koleje
č. | Začátek | Konec | Délka | Poznámka |  | č. | Začátek | Konec | Délka | Poznámka
1 | 215.32 | 215.974 | 654 | Hlavní staniční kolej, NTV
[6 empty] | 1 | 215.334 | 215.487 | 153 | č. II, úrovňové, jednostranné vnitřní
2 | 215.32 | 215.955 | 635 | Vjezd - odjezd - průjezd, NTV
[6 empty] | 2 | 215.49 | 215.643 | 153 | č. I, úrovňové, jednostranné vnitřní
3 | 215.352 | 215.997 | 645 | Vjezd - odjezd - průjezd, NTV
105 | 215.396 | 215.758 | 362 | Vjezd - odjezd, NTV
105 b | 215.873 | 215.991 | 118 | ( 105 + 105b = 595 m )
107 | 215.396 | 215.758 | 362 | Vjezd - odjezd
Šlapanov

## Šlapanov
|  |  |  | Návěstidla - trať | [11 empty] | Návěstidla - ŽST | [20 empty] | Návěstidla - ŽST | [16 empty] | Návěstidla - trať
[10 empty] | Vjezdová | [5 empty] | Odjezdová | [6 empty] | Seřaďovací | [8 empty] | Seřaďovací |  |  |  |  | Cestová |  | Odjezdová |  |  |  | Kolej 1b |  |  |  | Vjezdová
|  | Z Dobronína |  |  |  | Do Dobronína | [9 empty] | Obvod dispečera DOZ | [11 empty] | Km 215,483 | [8 empty] | Obvod dispečera DOZ | [15 empty] | Do Havlíčkova Brodu |  |  | Z Havlíčkova Brodu
[16 empty] | S 2 | 215.32 | S 105 | 215.396 |  | Se 1 | 214.763 | Se 3 | 215.145 | Se 5 | 215.3 | SENA | C | JPg |  |  | Se 7 | 215.873 |  |  |  | Lc 105 | 215.758 | L 1 | 215.974 | L 3 | 215.997
| 2091 | 209.175 |  |  | 2138 | 213.835 |  |  |  | L | 214.67 |  |  | S 1 | 215.32 | [12 empty] | IV. / 2008 | [5 empty] | Se 9 | 216.396 | [7 empty] | Sc 1b | 216.104 |  |  | S | 216.763 |  |  |  | 2177 | 217.8 |  | 2216 | 221.595
| 2103 | 210.4 |  |  | 2122 | 212.155 | [9 empty] | S 3 | 215.352 | S 107 | 215.396 |  | Se 2 | 215.105 | Se 4 | 215.21 | Se 6 | 215.313 |  | dle projektu |  |  |  | Se 8 | 215.883 |  |  |  | Lc 107 | 215.758 | L 2 | 215.955 | L 105b | 215.991 | [9 empty] | 2189 | 218.935 |  | 2198 | 219.944
| 2119 | 211.94 |  |  | 2104 | 210.4 | [45 empty] | 2199 | 219.944 |  | 2188 | 218.935
| 2133 | 213.34 |  |  | 2092 | 209.175 | [21 empty] | Vjezdové / odjezdové rychlosti : | [23 empty] | 2215 | 221.453 |  | 2178 | 217.8
v pokračování traťové koleje - rychlost traťová s místním omezením
při jízdě do odbočky - rychlost 40 km/h
Vlečka
ČEPRO
PSt.102
[31 empty] | ( B2a / B3, B2b ) |  | Se 8
S 107
[18 empty] | PSt.101 | [14 empty] | B3
( v.č. B 1a )
S 105
[30 empty] | Lc 107 | B2 |  | Se 7 | [6 empty] | BVk 1
B1
[20 empty] | S 3 | [9 empty] | Lc 105
[15 empty] | Se 5 | [24 empty] | L 105b
[15 empty] | 4 | [29 empty] | 5 |  |  |  | Sc 1b
|  |  | Se 1 |  |  |  |  | Se 3 | [9 empty] | S 1 | [37 empty] | S
[10 empty] | 1 |  | 2 | [28 empty] | L 3 | [7 empty] | 7
[18 empty] | S 2 | [27 empty] | 6
|  | L |  |  |  | Se 2 |  |  |  | Se 4 | [28 empty] | L 1 | [14 empty] | Se 9
3
Se 6
L 2
[17 empty] | Vk 1 | [8 empty] | 215.43
Současné vlakové cesty
č. | staničení | N | námezník | přest. |  | č. | staničení | N | námezník | přest. |  | č. | staničení | N | námezník | přest. | [11 empty] | Vzájemně vyloučeny jsou pouze protisměrné | [14 empty] | č. | staničení | N | námezník | přest. |  | č. | staničení | N | námezník | přest. | č. | staničení | N | námezník | přest.
[8 empty] | Obvod dispečera DOZ | [19 empty] | jízdní cesty na tutéž kolej | [22 empty] | Obvod dispečera DOZ
[6 empty] | 2 | 215.248 | 51 | 215.299 | elm. |  | 4 | 215.274 | 46 | 215.32 | elm. | [26 empty] | B2 | 215.813 | -39 | 215.774 | elm. |  | 5 | 216.056 | -42 | 216.014 | elm.
1 | 215.215 | 51 | 215.266 | elm. | [49 empty] | 7 | 216.102 | -51 | 216.051 | elm.
[6 empty] | 3 | 215.254 | 42 | 215.296 | elm. |  | B1 | 215.34 | 39 | 215.379 | elm. | [26 empty] | B3 | 215.88 | -46 | 215.834 | elm. |  | 6 | 216.068 | -51 | 216.017 | elm.
Šlapanov
1 *
3 *
2 *
Výhybky
Výhybky
PZS - 3SNI km 215,126
105 *
107
4
1 b *
105 b *
105 a