## titul
Trať : | 701 A | [6 empty] | Km 66,923 = 23,468 | [6 empty] | Ev. č. : | 749309
| Staniční | [6 empty] | T E S T - 10
| zabezpečovací | [6 empty] | řídící stavědlo, bez kolejových obvodů | [5 empty] | Kód : 10 / 2
| zařízení : | [6 empty] | přenos závislostí prostřednictvím EMZ
| Dopravní stanoviště : | [6 empty] | Dopravní kancelář
| ( km ) | [6 empty] | 66.923
| Počet pracovníků : |  |  |  |  | Výpravčí - 1 §) |  |  |  | Dozorce výhybek - 1 *)
§) = obsazení v době stanovené "Rozkazem o výluce služby dopravních zaměstnanců"
* ) = obsazení v době stanovené rozvrhem služby. V době nepřítomnosti přebírá jeho povinnosti výpravčí.
| Zjišťování |  |  |  | výpravčí // člen doprovodu vlaku |  | zast. - 00 // 60 |  |  | výpravčí |  | zast. - 00
| konce vlaku |  |  |  | výpravčí |  | proj. - 00 |  |  | vždy |  | proj. - 00
|  | Dopravní koleje | [8 empty] | Nástupiště u koleje
č. | Začátek | Konec | Délka | Poznámka |  |  |  |  | č. | Začátek | Konec | Délka | Poznámka
1 | 66.661 | 67.005 | 344 | Hlavní staniční kolej |  |  |  |  | 1 | 66.896 | 66.974 | 78 | č. I, úrovňové, jednostranné vnitřní
2 | 66.662 | 67.009 | 347 | Vjezd - odjezd - průjezd |  |  |  |  | 2 | 66.887 | 66.973 | 86 | č. II, úrovňové, jednostranné vnitřní
4 | 66.683 | 66.983 | 300 | Jen odjezd směr Sedlejov |  |  |  |  | 4 | 66.936 | 66.974 | 38 | č. IIII, úrovňové, jednostranné vnitřní
Telč

## Telč
[5 empty] | Směr : Dačice | [12 empty] | Návěstidla - ŽST | [25 empty] | Návěstidla - ŽST | [10 empty] | Směr : Sedlejov
[15 empty] | Vjezdová |  |  | Odjezdová | [5 empty] | Seřaďovací | [15 empty] | Seřaďovací |  |  |  | Skupinová |  | Odjezdová |  | Vjezdová
[18 empty] | Obvod výpravčího | [10 empty] | Km 66,923 | [14 empty] | Obvod výpravčího
| Traťové | [52 empty] | Traťové
| zabezpečovací |  |  |  | Telefonické dorozumívání |  |  | Kód : 1 | [6 empty] | Př L | 65.95 | [7 empty] | Zhlaví bez |  |  |  | SENA | C | JPg | [9 empty] | Se 1 | 23.149 | = | 67.242 | L 2-4 |  | L 1 |  | Př S | 22.077 |  |  |  |  | zabezpečovací | Telefonické dorozumívání |  |  |  | Kód : 1
| zařízení : |  |  |  | provoz podle D - 2 | [12 empty] | S 1 | 66.661 | S 2 | 66.662 |  |  | seřaďovacích | [19 empty] | 67.02 |  | 67.005 |  | S | 22.59 |  |  |  |  | zařízení : | provoz podle D - 2
[15 empty] | L | 66.398 | [7 empty] | návěstidel |  |  |  |  | IV. / 2009 | [10 empty] | Se 2 | 23.027 | = | 67.364 | ( 23,371 ) |  | ( 23,386 ) |  | = | 67.801
| Zjišťování konce |  |  |  | výpravčí // člen doprovodu vlaku osobně |  | zast. | 00 // 60 | [20 empty] | Vjezdové / odjezdové rychlosti : | [24 empty] | Zjišťování konce | výpravčí |  |  | zast. | 00
| vlaku : |  |  |  | výpravčí |  | proj. | 00 | [20 empty] | v pokračování traťové koleje - rychlost traťová s místním omezením | [24 empty] | vlaku : | vždy |  |  | proj. | 00
při jízdě do odbočky - není-li uvedeno jinak, rychlost 40 km/h
[29 empty] | EZ | [7 empty] | EZ
[29 empty] | ( LVk 1 / 10 ) | [7 empty] | ( H1 / 15a ) | [8 empty] | Vlečka
ZZN
H1
[18 empty] | S 1 | [29 empty] | Se 2 | [9 empty] | S
[9 empty] | 1 | [27 empty] | 15 | [15 empty] | 16
S 2
|  | L | [30 empty] | L 1 |  |  | 13 | [10 empty] | Se 1
[9 empty] | EZ |  |  | 3 | [24 empty] | EZ
[9 empty] | ( v.č. 1 ) | [9 empty] | EZ | [15 empty] | 12 |  | ( v.č. 15b ) | [13 empty] | PSt.1
[19 empty] | ( Vk 1 / 4 ) | [16 empty] | EZ | [14 empty] | ( A1 / 16 ) |  |  |  | A1
[12 empty] | EZ |  |  | 4 | [20 empty] | ( v.č. 13 )
[12 empty] | ( v.č. 3 ) | [9 empty] | EZ | [7 empty] | EZ |  |  |  | L 2-4 | [22 empty] | Vlečka
[18 empty] | Vk 1 |  | 6 |  | ( v.č. 6 ) | [7 empty] | ( 11a / 12 ) | [26 empty] | ACHP
[23 empty] | 7 |  | 9 | [6 empty] | 11 | [6 empty] | 67.121
10
66.631
Vlečka
[19 empty] | 66.701 | [6 empty] | Lesy
[10 empty] | 66.595 | [16 empty] | LVk 1
č. | staničení | N | námezník | přest. |  | poznámka |  |  |  |  | č. | staničení | N | námezník | přest. |  | poznámka | [20 empty] | č. | staničení | N | námezník | přest. |  |  | poznámka |  |  | č. | staničení | N | námezník | přest. |  | poznámka |  | č. | staničení | N | námezník | přest.
[5 empty] | Obvod dozorce výhybek | [10 empty] | Obvod posunu | [26 empty] | Obvod posunu | [9 empty] | Obvod dozorce výhybek |  |  |  |  | Obvod posunu
[11 empty] | 4 | 66.637 | 46 | 66.683 | ručně | vým. zámek, klíč Vk 1 / 4 držen v EMZ v kolejišti | [21 empty] | 10 | 66.951 | -46 | 66.905 | ručně | vým. zámek, klíč LVk 1 / 10 držen v EMZ na ŘS |  |  |  |  | 12 | 67.029 | -46 | 66.983 | ručně | vým. zámek v závislosti na v.č. 11a |  |  | 16 | 67.55 | 51 | 67.601 | elm.
1 | 66.581 | 46 | 66.627 | ručně | vým. zámek, klíč v.č. 1 držen v EMZ v kolejišti | [5 empty] | 6 | 66.701 | -46 | 66.655 | ručně | vým. zámek, klíč v.č. 6 držen v EMZ v kolejišti | [12 empty] | Současné vlakové cesty | [8 empty] | 11a | 66.969 | -46 | 66.923 | ručně | vým. zámek, klíč v.č. 11a / 12 držen v EMZ v kolejišti |  |  |  |  | 13 | 67.055 | -46 | 67.009 | ručně | vým. zámek, klíč v.č. 13 držen v EMZ v kolejišti |  |  | = | 22.841 | -51 | 22.79
[29 empty] | Zabezpečovací zařízení neumožňuje současné vlakové cesty | [8 empty] | 11b | 66.969 | 46 | 67.015 | ručně | bez zabezpečení
3 | 66.611 | 46 | 66.657 | ručně | vým. zámek, klíč v.č. 3 držen v EMZ v kolejišti | [5 empty] | 7 | 66.728 | -46 | 66.682 | ručně | bez zabezpečení, obsluhuje zaměstnanec DKV | [12 empty] | vyjma současných odjezdů | [8 empty] | H1 | vleč. |  |  | ručně | vým. zámek, klíč v.č. H1 / 15a držen v EMZ v kolejišti |  |  |  |  | 15a | 67.073 | -46 | 67.027 | ručně | vým. zámek v závislosti na v.č. H1
[11 empty] | 9 | 66.821 | -46 | 66.775 | ručně | bez zabezpečení | [21 empty] | A1 | vleč. |  |  | elm. | obsluha z PSt.1, v závislosti na v.č.16 |  |  |  |  | 15b | 67.073 | 46 | 67.119 | ručně | vým. zámek, klíč v.č. 15b držen v EMZ v kolejišti |  |  |  |  | obsluha v.č. 16 / A1 z PSt.1
Výhybky
Telč
Výhybky
4
6
1
2
6 b
6 a
8
12
PZS - 3SNI km 23,127 = 67,264
DKV PJ Telč
remiza
10